## 整机PCBA分配
充电桩整机PCBA资源表
序号 | 整机型号 | PCBA型号 | 数量 | 描述
1 | 7kW壁挂交流桩 | MT-MORNITOR V1.0.0 | 1 | 计费板
2 |  | MT-ACcharger V1.0.0 | 1 | 充电板
3 |  | MT-LED V1.0.0 | 1 | 灯板
4 |  | XG050FMN30 5寸,480*272,5-15V,RS232,HY8-2.0mm连接器,欣瑞达电子 | 1 | 显示屏
5 |  | MT625V113-V2.03,铭特 | 1 | 刷卡板
6 |  | LH20-10B12,DC12V,1600mA,A2封装,MORNSUN | 1 | 开关电源
7 | 14kW壁挂双枪交流桩 | MT-MORNITOR V1.0.0 | 1 | 计费板
8 |  | MT-ACcharger V1.0.0 | 2 | 充电板
9 |  | MT-LED V1.0.0 | 1 | 灯板
10 |  | XG050FMN30 5寸,480*272,5-15V,RS232,HY8-2.0mm连接器,欣瑞达电子 | 1 | 显示屏
11 |  | MT625V113-V2.03,铭特 | 1 | 刷卡板
12 | 84kW落地交流桩 | MT-MORNITOR V1.0.0 | 1 | 计费板
13 |  | MT-Accharger V1.0.0 | 2 | 充电板
14 |  | XG070YMN11R,HY8-2.0mm连接器,5-15V,RS232,7寸,800*480,彩,欣瑞达电子 | 1 | 显示屏
15 |  | MT625V113-V2.03,铭特 | 1 | 刷卡板
16 | 广告机双枪 | MT-MORNITOR V1.0.0 | 2 | 计费板
17 |  | MT-Accharger V1.0.0 | 2 | 充电板
18 |  | MT-LED V1.0.0 | 2 | 灯板
19 |  | XG035QMN30M,320*240,,3.5寸,5V,RS232,HY8-2.0mm连接器,欣瑞达电子 | 2 | 显示屏
20 |  | MT625V113-V2.03,铭特 | 2 | 刷卡板
21 | 单枪直流机 单枪终端 | MT-MORNITOR V1.0.0 | 1 | 计费板
22 |  | MT-CHARGER V1.0.0 | 1 | 充电板
23 |  | MT-PowerDivider V1.0.0 | 1 | 功率分配板
24 |  | XG070YMN11R,HY8-2.0mm连接器,5-15V,RS232,7寸,800*480,彩,欣瑞达电子 | 1 | 显示屏
25 |  | MT625V113-V2.03,铭特 | 1 | 刷卡板
26 | 双枪直流机 双枪终端 | MT-MORNITOR V1.0.0 | 1 | 计费板
27 |  | MT-CHARGER V1.0.0 | 2 | 充电板
28 |  | MT-PowerDivider V1.0.0 | 1 | 功率分配板
29 |  | XG070YMN11R,HY8-2.0mm连接器,5-15V,RS232,7寸,800*480,彩,欣瑞达电子 | 1 | 显示屏
30 |  | MT625V113-V2.03,铭特 | 1 | 刷卡板
31 | 主机柜 | MT-Dispatch V1.0.0 | 1 | 调度板
32 |  | XG070YMN11R,HY8-2.0mm连接器,5-15V,RS232,7寸,800*480,彩,欣瑞达电子 | 1 | 显示屏

## MT-CHARHER
直流充电板MT-CHARHER资源
功能 | LPC1778FBD144引脚 | 开关量输出 | 开关量输入 | 电磁锁 | 模拟量输入 | UART | RS485 | CAN | USB | MOD | SPI | WATCHDOG | 运行指示灯 | 物理端子 | 分配说明
1 | P3.26 | DO1 | [11 empty] | J8-1,2 | 12V辅助电源继电器控制干节点输出
2 | P3.25 | DO2 | [11 empty] | J8-3,4 | 24V辅助电源继电器控制干节点输出
3 | P3.24 | DO3 | [11 empty] | J8-5,6 | 保留
4 | P1.18 | DO4 | [11 empty] | J8-7,8 | 保留
5 | P1.19 | DO5 | [11 empty] | J8-9,10,11,12 | 直流接触器控制继电器控制干节点输出
6 | P1.24 |  | DI1 | [10 empty] | J9-1,2 | 急停输入检测信号（常闭）
7 | P1.25 |  | DI2 | [10 empty] | J9-3,4 | 门禁检测信号（常开）
8 | P1.26 |  | DI3 | [10 empty] | J9-5,6 | 电磁锁反馈信号（常开）
9 | P1.27 |  | DI4 | [10 empty] | J9-7,8 | 温度反馈并联接入信号（常开）
10 | P1.28 |  | DI5 | [10 empty] | J9-9,10 | 直流接触器反馈并联输入（常开）
11 | P2.11 |  |  | EL | [9 empty] | J9-11,12 | 电磁锁驱动控制输出
12 | P1.30 |  |  |  | CC | [8 empty] | J4-4 | 充电枪CC1信号接入
13 | P0.2 |  |  |  |  | UART0-TX | [7 empty] | J6-3 | 调试串口
14 | P0.3 |  |  |  |  | UART0-RX | [7 empty] | J6-2
15 | P4.28 |  |  |  |  | UART3-TX | [7 empty] | J6-7 | 保留
16 | P4.29 |  |  |  |  | UART3-RX | [7 empty] | J6-6
17 | P2.0 |  |  |  |  | UART1-TX | RS485-A1 | [6 empty] | J7 | 绝缘检测盒通讯接口
18 | P2.1 |  |  |  |  | UART1-TX | RS485-B1
19 | P4.30 | [5 empty] | RS485-1发送使能
20 | P5.4 |  |  |  |  | UART4-TX | RS485-A2 | [6 empty] | J6 | 保留
21 | P5.3 |  |  |  |  | UART4-TX | RS485-A2
22 | P4.31 | [5 empty] | RS485-2发送使能
23 | P0.22 | [6 empty] | CAN1-TX | [5 empty] | J7 | 车端BMS通讯接口
24 | P0.21 | [6 empty] | CAN1-RX
25 | P2.8 | [6 empty] | CAN2-TX | [6 empty] | 计费板和功率分配板通讯接口
26 | P2.7 | [6 empty] | CAN2-RX
27 | USB D2+ | [7 empty] | USB D2+ |  |  |  |  | J12 | U盘接口
28 | USB D2- | [7 empty] | USB D2+
29 | P4.4 | [8 empty] | MOD |  |  |  | 拨码 | 模式选择
30 | P0.16 | [9 empty] | SSP0_CS |  |  |  | 铁电参数存储
31 | P0.15 | [9 empty] | SSP0_SCK
32 | P0.17 | [9 empty] | SSP0_MISO
33 | P0.18 | [9 empty] | SSP0_MOSI
34 | P0.27 | [10 empty] | WDI |  |  | 看门狗喂狗信号
35 | P2.6 | [11 empty] | Run |  | 运行指示灯信号
备注：AD转换电压 纯硬件比例：(10k/（33k+33k+10k))x(100k/31.6k)x(10k/(10k+20k)) 软件在初始化后，比例发生调整，实际比例原副边为（原边CC:AD口=4.5）

## MT-ACcharger
交流充电板MT-ACcharger资源
功能 | STM32F103C8T6引脚 | 开关量输出 | 开关量输入 | 电磁锁 | 模拟量输入 | UART | CAN | I2C | WATCHDOG | CC | CP | CP-AD | 运行指示灯 | 物理端子 | 分配说明
1 | PA1 | AC-switch | [11 empty] | J7-1,2 | 交流接触器控制干节点输出
2 | PA4 |  | DI1 | [10 empty] | J4-1 | 急停反馈信号输入(常闭)
3 | PA5 |  | DI2 | [10 empty] | J4-2 | 门禁反馈信号输入（常开）
4 | PA6 |  | DI3 | [10 empty] | J4-3 | 电磁锁反馈信号输入（常开）
5 | PB10 |  | DI4 | [10 empty] | J4-4 | 保留
6 | PB11 |  | DI5 | [10 empty] | J4-5 | 默认为A枪，短接则认为是B枪
7 | PB12 |  |  | EL | [9 empty] | J4-7,8 | 电磁锁控制输出信号
8 | PA7 |  |  |  | T+ | [8 empty] | J2 | 充电抢座PT1000温度检测（适用于枪座型）
9 | PB0 |  |  |  | T-
10 | PA9 |  |  |  |  | UART-TX1 | [7 empty] | J2 | 调试串口
11 | PA10 |  |  |  |  | UART-RX1
12 | PA2 |  |  |  |  | UART-TX2 | [7 empty] | J2 | 保留
13 | PA3 |  |  |  |  | UART-RX2
14 | PA12 | [5 empty] | CAN-TX | [6 empty] | J8 | 监控板通讯接口
15 | PA11 | [5 empty] | CAN-RX
16 | PB6 | [6 empty] | SCL | [6 empty] | I2C存储通讯
17 | PB7 | [6 empty] | SDA
18 | PA0 | [7 empty] | WDI | [5 empty] | 看门狗喂狗信号
19 | PB3 | [8 empty] | CC |  |  |  | J3 | CC检测（适用于枪座型）
20 | PB15 | [9 empty] | CP |  |  |  | CP波形输出信号
21 | PB1 | [10 empty] | CP-AD |  |  | CP波形检测信号
22 | PB14 | [11 empty] | Run
备注： 1，J7端子为1，2脚输出控制交流接触器。3,4脚接急停。（即1脚L线，2脚接交流接触器控制线圈一端，3,4脚接急停，接触器控制线圈另外一端接门禁，门禁出来接N线） 2，门禁串进交流接触器的控制信号，串进零线部分，双枪时开门能保证两个接触器可以同时断开。

## MT-MORNITOR
监控板MT-MORNITOR资源
功能 | LPC1778FBD144引脚 | 开关量输出 | 开关量输入 | WATCHDOG | LED | UART | RS485 | CAN | SPI | USB | MOD | BUZZER | 运行指示灯 | 物理端子 | 分配说明
1 | P1.28 | DO1 | [11 empty] | J8-1,2 | 继电器干节点输出（单枪电源指示灯）（双枪电源指示灯）
2 | P1.29 | DO2 | [11 empty] | J8-3,4 | 继电器干节点输出（单枪待机灯）（双枪A枪充电灯）
3 | P0.0 | DO3 | [11 empty] | J8-5,6 | 继电器干节点输出（单枪充电灯）（双枪B枪充电灯）
4 | P0.1 | DO4 | [11 empty] | J8-7,8 | 继电器干节点输出（单枪故障灯）（双枪故障灯）
5 | P3.25 |  | DI1 | [10 empty] | J14-1,2 | 开关量信号反馈输入（保留）
6 | P1.20 |  | DI2 | [10 empty] | J14-3,4 | 开关量信号反馈输入（保留）
7 | P1.23 |  | DI3 | [10 empty] | J14-5,6 | 开关量信号反馈输入（保留）
8 | P1.24 |  | DI4 | [10 empty] | J14-7,8 | 开关量信号反馈输入（保留）
9 | P0.27 |  |  | WDI | [10 empty] | 看门狗喂狗信号
10 | P4.25 |  |  |  | LED-PWR | [8 empty] | J4 | 流水灯和三色灯接口
11 | P4.15 |  |  |  | LED-CHARGE
12 | P4.28 |  |  |  | LED-WARNING
13 | P4.29 |  |  |  | LED-CS
14 | P0.2 |  |  |  |  | UART-TX0 | [7 empty] | J9-3 | 调试串口
15 | P0.3 |  |  |  |  | UART-RX0 | [7 empty] | J9-2
16 | P2.0 |  |  |  |  | UART-TX1 | [7 empty] | J5 | 显示屏通讯
17 | P2.1 |  |  |  |  | UART-RX1
18 | P0.25 |  |  |  |  | UART-TX3 | [7 empty] | T1 | 4G模块串口通讯
19 | P0.26 |  |  |  |  | UART-RX3
20 | P5.0 |  |  |  |  | GPRS_RESET
21 | P3.26 |  |  |  |  | GPRS-PWR
22 | P5.4 |  |  |  |  | UART-TX4 | [7 empty] | J6 | 读卡器串口通讯
23 | P5.3 |  |  |  |  | UART-RX4
24 | P0.10 |  |  |  |  | UART-TX2 | RS485-A | [6 empty] | J7-1,2,3,4 | 电表通讯口
25 | P0.11 |  |  |  |  | UART-RX2 | RS486-B
26 | P4.3 | [5 empty] | RS485发送使能
27 | P0.22 | [6 empty] | CAN-TX | [5 empty] | J7-5,6,7,8 | 充电板通讯接口
28 | P0.21 | [6 empty] | CAN-RX
29 | P0.15 | [7 empty] | SSP0_SCK | [5 empty] | 铁电存储通讯
30 | P0.16 | [7 empty] | SSP0_CS
31 | P0.17 | [7 empty] | SSP0_MISO
32 | P0.18 | [7 empty] | SSP0_MOSI
33 | P1.19 | [7 empty] | SSP1_SCK | [5 empty] | NORFLASH存储通讯
34 | P1.26 | [7 empty] | SSP1_CS
35 | P1.18 | [7 empty] | SSP1_MISO
36 | P1.22 | [7 empty] | SSP1_MOSI
37 | P1.0 | [7 empty] | SSP2_SCK | [5 empty] | 以太网通讯
38 | P1.8 | [7 empty] | SSP2_CS
39 | P1.4 | [7 empty] | SSP2_MISO
40 | P1.1 | [7 empty] | SSP2_MOSI
41 | P4.10 | [7 empty] | W5500-RST
42 | P2.6 | [7 empty] | W5500-INT
43 | USB D2+ | [8 empty] | USB D2+ |  |  |  |  | USB U盘接口
44 | USB D2- | [8 empty] | USB D2+
45 | P0.13 | [8 empty] | LED指示灯
46 | P4.4 | [9 empty] | 拨码开关 |  |  |  | 模式选择
47 | P2.12 | [10 empty] | BUIZ |  |  | 蜂鸣器
48 | P0.12 | [11 empty] | Run |  | 运行指示灯

## MT-Powerdivider
直流功率分配板MT-Powerdivider资源
功能 | LPC1756FBD80引脚 | 开关量输出 | 开关量输入 | UART | CAN | I2C | 物理端子 | 分配说明
1 | P0.22 | DO1 |  |  |  |  | J6-1,2 | 保留
2 | P2.5 | DO2 |  |  |  |  | J6-3,4 | 保留
3 | P2.2 | DO3 |  |  |  |  | J6-5,6,7,8 | 自动功率切换直流接触器控制输出
4 | P1.9 |  | DI1 |  |  |  | J5-3,4 | 自动功率切换直流接触器反馈信号
5 | P1.1 |  | DI2 |  |  |  | J5-1,2 | 保留
6 | P0.2 |  |  | UART0-TX |  |  | J4-2 | 调试串口
7 | P0.3 |  |  | UART1-RX |  |  | J4-3
8 | P0.1 |  |  |  | CAN-TX1 |  | J3-1(H) | 充电板通讯口
9 | P0.0 |  |  |  | CAN-RX1 |  | J3-2(L)
10 | P2.8 |  |  |  | CAN-TX2 |  | J3-3(H) | 模块输出或者主机柜通讯口
11 | P2.7 |  |  |  | CAN-RX2 |  | J3-4(L)
12 | P0.11 |  |  |  |  | SCL2 |  | i2c程序参数存储通讯
13 | P0.12 |  |  |  |  | SDA2

## MT-PowerDispatch
直流调度板MT-PowerDispatch资源
功能 | LPC1778FBD144引脚 | 开关量输出 | 开关量输入 | 模拟量输入 | UART | RS485 | CAN | USB | MOD | SPI | WATCHDOG | 运行指示灯 | 物理端子 | 分配说明
1 | P0.12 | Fan | [10 empty] | JP1 | 风扇控制干节点输出信号
2 | P3.26 | DO1 | [11 empty] | 交流接触器1控制干节点输出
3 | P3.25 | DO2 | [11 empty] | 交流接触器2控制干节点输出
4 | P3.24 | DO3 | [10 empty] | J8 | 继电器干节点输出（保留）
5 | P0.29 | DO4 | [11 empty] | 继电器干节点输出（保留）
6 | P0.30 | DO5 | [11 empty] | 继电器干节点输出（保留）
7 | P1.18 | DO6 | [11 empty] | 继电器干节点输出（保留）
8 | P1.19 | DO7 | [11 empty] | 继电器干节点输出（保留）
9 | P1.20 | DO8 | [11 empty] | 继电器干节点输出（保留）
10 | P1.21 | DO9 | [10 empty] | J9 | 继电器干节点输出（保留）
11 | P1.22 | DO10 | [11 empty] | 继电器干节点输出（保留）
12 | P4.1 | DO11 | [11 empty] | 继电器干节点输出（保留）
13 | P3.23 | DO12 | [11 empty] | 继电器干节点输出（保留）
14 | P0.14 | DO13 | [11 empty] | 继电器干节点输出（保留）
15 | P4.0 | DO14 | [11 empty] | 继电器干节点输出（保留）
16 | P4.2 | DO15 | [10 empty] | J11 | 继电器干节点输出（保留）
17 | P4.3 | DO16 | [11 empty] | 继电器干节点输出（保留）
18 | P2.13 | DO17 | [11 empty] | 继电器干节点输出（保留）
19 | P2.12 | DO18 | [11 empty] | 继电器干节点输出（保留）
20 | P4.5 | DO19 | [11 empty] | 继电器干节点输出（保留）
21 | P2.11 | DO20 | [11 empty] | 继电器干节点输出（保留）
22 | P0.7 | YEL | [10 empty] | J1 | 黄灯
23 | P0.6 | RED | [11 empty] | 红灯
24 | P1.23 |  | IN1 | [9 empty] | J5-2 | 急停开关量反馈信号
25 | P0.8 |  | IN2 | [9 empty] | J1-4 | 门禁开关量反馈信号
26 | P1.24 |  | DI1 | [9 empty] | J5 | 开关量信号反馈输入（保留）
27 | P1.25 |  | DI2 | [10 empty] | 开关量信号反馈输入（保留）
28 | P1.26 |  | DI3 | [10 empty] | 开关量信号反馈输入（保留）
29 | P1.27 |  | DI4 | [10 empty] | 开关量信号反馈输入（保留）
30 | P1.28 |  | DI5 | [10 empty] | 开关量信号反馈输入（保留）
31 | P1.29 |  | DI6 | [10 empty] | 开关量信号反馈输入（保留）
32 | P0.20 |  | DI7 | [10 empty] | 开关量信号反馈输入（保留）
33 | P4.7 |  | DI8 | [10 empty] | 开关量信号反馈输入（保留）
34 | P0.19 |  | DI9 | [10 empty] | 开关量信号反馈输入（保留）
35 | P4.9 |  | DI10 | [9 empty] | JP2 | 开关量信号反馈输入（保留）
36 | P2.9 |  | DI11 | [10 empty] | 开关量信号反馈输入（保留）
37 | P4.10 |  | DI12 | [10 empty] | 开关量信号反馈输入（保留）
38 | P2.5 |  | DI13 | [9 empty] | J1 | 开关量信号反馈输入（保留）
39 | P2.4 |  | DI14 | [10 empty] | 开关量信号反馈输入（保留）
40 | P2.3 |  | DI15 | [10 empty] | 开关量信号反馈输入（保留）
41 | P4.12 |  | DI16 | [10 empty] | 开关量信号反馈输入（保留）
42 | P2.2 |  | DI17 | [10 empty] | 开关量信号反馈输入（保留）
43 | P4.13 |  | DI18 | [10 empty] | 开关量信号反馈输入（保留）
44 | P0.9 |  | DI19 | [10 empty] | 开关量信号反馈输入（保留）
45 | P4.14 |  | DI20 | [10 empty] | 开关量信号反馈输入（保留）
46 | P0.2 |  |  |  | UART0-TX | [7 empty] | J6-3 | 调试串口
47 | P0.3 |  |  |  | UART0-RX | [7 empty] | J6-2
48 | P4.28 |  |  |  | UART3-TX | [7 empty] | J6-7 | 保留
49 | P4.29 |  |  |  | UART3-RX | [7 empty] | J6-6
50 | P2.0 |  |  |  | UART1-TX | RS485-A1 | [6 empty] | J6 | 电表通讯接口
51 | P2.1 |  |  |  | UART1-TX | RS485-B1
52 | P4.30 |  |  |  |  | RS485-1发送使能
53 | P5.4 |  |  |  | UART4-TX | RS485-A2 | [6 empty] | J7 | 保留
54 | P5.3 |  |  |  | UART4-TX | RS485-A2
55 | P4.31 |  |  |  |  | RS485-2发送使能
56 | P0.22 | [5 empty] | CAN1-TX | [5 empty] | J7 | 功率分配板通讯接口
57 | P0.21 | [5 empty] | CAN1-RX
58 | P2.8 | [5 empty] | CAN2-TX | [6 empty] | 模块通讯接口
59 | P2.7 | [5 empty] | CAN2-RX
60 | USB D2+ | [6 empty] | USB D2+ |  |  |  |  | J12 | U盘接口
61 | USB D2- | [6 empty] | USB D2+
62 | P4.4 | [7 empty] | MOD |  |  |  | 拨码 | 模式选择
63 | P0.16 | [8 empty] | SSP0_CS |  |  |  | 铁电参数存储
64 | P0.15 | [8 empty] | SSP0_SCK
65 | P0.17 | [8 empty] | SSP0_MISO
66 | P0.18 | [8 empty] | SSP0_MOSI
67 | P0.27 | [9 empty] | WDI |  |  | 看门狗喂狗信号
68 | P2.6 | [10 empty] | Run |  | 运行指示灯信号

## MT-StreetLight
路灯主板MT-StreetLight V1.0.0资源
功能 | LPC1778FBD144引脚 | 开关量输出 | 开关量输入 | WATCHDOG | AD模拟量 | LED | UART | RS485 | SPI | USB | MOD | BUZZER | 运行指示灯 | 物理端子 | 分配说明
1 | P3.26 | POWER-SWITCH | [11 empty] | J8-1,2 | 继电器AC220输出,控制接触器
2 | P3.23 | LOCK | [11 empty] | J14-5,6 | 电磁锁驱动输出
3 | P1.24 | CPWM_OUT | [11 empty] | J14-8 | 抢线CP信号接入(pwm输出)
4 | P3.25 |  | DI1 | [10 empty] | J14-1,2 | 急停反馈信号接入（开关量信号反馈输入）
5 | P1.20 |  | DI2 | [10 empty] | J14-3,4 | 电磁锁反馈信号接入 （开关量信号反馈输入）（枪座型机器使用）
6 | P1.28 |  | CC | [10 empty] | J14-7 | 抢线CC信号接入（开关量信号反馈输入）（枪座型机器使用）
7 | P0.27 |  |  | WDI | [10 empty] | 看门狗喂狗信号
8 | P1.30 |  |  |  | CP-AD | [9 empty] | CP电压采样
9 | P0.23 |  |  |  | TEMPB | [8 empty] | JP5-3,4 | 枪座温度采样1（枪座型机器使用）
10 | P1.32 |  |  |  | TEMPC | [8 empty] | JP5-1,2 | 枪座温度采样2（枪座型机器使用）
11 | P4.25 |  |  |  |  | LED-PWR | [7 empty] | J4 | 流水灯
12 | P4.15 |  |  |  |  | LED-CHARGE
13 | P4.28 |  |  |  |  | LED-WARNING
14 | P4.29 |  |  |  |  | LED-CS
15 | P0.2 | [5 empty] | UART-TX0 | [6 empty] | J9-3 | 调试串口
16 | P0.3 | [5 empty] | UART-RX0 | [6 empty] | J9-2
17 | P2.0 | [5 empty] | UART-TX1 | [6 empty] | J5 | 显示屏通讯
18 | P2.1 | [5 empty] | UART-RX1
19 | P0.25 | [5 empty] | UART-TX3 | [6 empty] | T1 | 4G模块串口通讯
20 | P0.26 | [5 empty] | UART-RX3
21 | P5.0 | [5 empty] | GPRS_RESET
22 | P3.3 | [5 empty] | GPRS-PWR
23 | P5.4 | [5 empty] | UART-TX4 | [6 empty] | J6 | 读卡器串口通讯
24 | P5.3 | [5 empty] | UART-RX4
25 | P0.10 | [5 empty] | UART-TX2 | RS485-A | [5 empty] | J7-1,2,3,4 | 电表通讯口
26 | P0.11 | [5 empty] | UART-RX2 | RS486-B
27 | P4.3 | [6 empty] | RS485发送使能
28 | P0.15 | [7 empty] | SSP0_SCK | [5 empty] | 铁电存储通讯
29 | P0.16 | [7 empty] | SSP0_CS
30 | P0.17 | [7 empty] | SSP0_MISO
31 | P0.18 | [7 empty] | SSP0_MOSI
32 | P1.19 | [7 empty] | SSP1_SCK | [5 empty] | NORFLASH存储通讯
33 | P1.26 | [7 empty] | SSP1_CS
34 | P1.18 | [7 empty] | SSP1_MISO
35 | P1.22 | [7 empty] | SSP1_MOSI
36 | P1.0 | [7 empty] | SSP2_SCK | [5 empty] | 以太网通讯
37 | P1.8 | [7 empty] | SSP2_CS
38 | P1.4 | [7 empty] | SSP2_MISO
39 | P1.1 | [7 empty] | SSP2_MOSI
40 | P4.10 | [7 empty] | W5500-RST
41 | P2.6 | [7 empty] | W5500-INT
42 | USB D2+ | [8 empty] | USB D2+ |  |  |  |  | USB U盘接口
43 | USB D2- | [8 empty] | USB D2+
44 | P0.13 | [8 empty] | LED指示灯
45 | P2.11 | [9 empty] | 拨码开关 |  |  |  | 模式选择
46 | P2.12 | [10 empty] | BUIZ |  |  | 蜂鸣器
47 | P0.12 | [11 empty] | Run |  | 运行指示灯
说明：1）供电电源为AC220，接入点为J2-1,3脚，2脚接地。 2）J8-3,4为急停的一组控制端。

## MT-MiniDC
直流7kW充电板MT-MiniDC资源
功能 | LPC1778FBD144引脚 | 开关量输出 | 开关量输入 | 显示灯 | UART | CC检测 | CAN | USB | MOD | SPI | WATCHDOG | 运行指示灯 | 物理端子 | 分配说明
1 | P3.26 | DO1 | [10 empty] | J8-1,2 | 12V辅助电源继电器控制干节点输出
2 | P3.25 | DO2 | [10 empty] | J8-3,4 | 24V辅助电源继电器控制干节点输出
3 | P3.24 | DO3 | [10 empty] | J8-5,6 | 直流接触器控制继电器控制干节点输出
4 | P1.24 |  | DI1 | [9 empty] | J8-7,8 | 急停输入检测信号（常闭）
5 | P1.25 |  | DI2 | [9 empty] | J9-1,2 | 一键启停（常开）
6 | P1.26 |  | DI3 | [9 empty] | J9-3,4 | 电流选择10/20A
7 | P0.0 |  |  | GREEN | [8 empty] | J9-6 | 绿灯控制信号（共阳极）
8 | P0.1 |  |  | YELLOW | [8 empty] | J9-7 | 黄灯控制信号（共阳极）
9 | P4.3 |  |  | RED | [8 empty] | J9-8 | 红灯控制信号（共阳极）
10 | P0.2 |  |  |  | UART0-TX | [7 empty] | J10-4 | 串口UART0
11 | P0.3 |  |  |  | UART0-RX | [7 empty] | J10-3
12 | P4.28 |  |  |  | UART3-TX | [7 empty] | J10-6 | 串口UART3
13 | P4.29 |  |  |  | UART3-RX | [7 empty] | J10-7
14 | P0.22 | [5 empty] | CAN1-TX | [5 empty] | J11-5.6.7.8 | H2,L2车端BMS通讯接口
15 | P0.21 | [5 empty] | CAN1-RX
16 | P2.8 | [5 empty] | CAN2-TX | [5 empty] | J11-1.2.3.4 | H1,L1模块通讯接口
17 | P2.7 | [5 empty] | CAN2-RX
18 | P4.4 | [7 empty] | MOD |  |  |  | 拨码 | 模式选择
19 | P0.5 | [8 empty] | LCD-RESET |  |  |  | 显示屏接口
20 | P0.6 | [8 empty] | LCD-CS(SSP1_CS)
21 | P0.7 | [8 empty] | LCD-SCK(SSP1_SCK)
22 | P0.8 | [8 empty] | LCD-RS(SSP1_MISO)
23 | P0.9 | [8 empty] | LlCD-SDA(SSP1_MOSI)
24 | P0.27 | [9 empty] | WDI |  |  | 看门狗喂狗信号
25 | P2.6 | [10 empty] | Run |  | 运行指示灯信号
26 | P1.30 |  |  |  |  | ADC-CC1 | [6 empty] | J4-4 | 充电枪CC检测
备注：AD转换电压 纯硬件比例：(10k/（33k+33k+10k))x(100k/31.6k)x(10k/(10k+20k)) 软件在初始化后，比例发生调整，实际比例原副边为（原边CC:AD口=4.5）