## Sheet1
MT-RGBLVDS-A1
序号 | 编码 | PART-TYPE 类型 | 封装说明 | 参考编号 | 数量
1 | 10.01.19.18.1022 | 连接器 | FPC50，0.5MM,LCD_COM,54P,翻盖 | J2 | 1
2 | 10.01.19.18.1019 | 连接器 | DVI24+5弯脚90度插板连接器母座 | J1 | 1
3 | 10. 01. 19.18.1004 | USB座 | USB-A型,卧式,母座 | J3 | 1
4 | 10.01.19.02.1005 | 双排针 | 2X20P-2.0mm,立式,双排针 | U1 | 1
5 | 10.01.12.01.1026 | LVDS芯片 | DS90C385AMT,TSSOP-56 | U2 | 1
6 | 10.01.02.03.1050 | 贴片电容 | C0805,10uF,±10%,25V,X7R,RoHS,风华 | C1 | 1
7 | 10.01.02.02.1045 | 贴片电容 | C0603,100nF,±10%,50V,X7R,RoHS,风华 | C2 C3 C4 C5 C6 C7 C8 | 7
8 | 10.01.01.02.1097 | 贴片电阻 | R0603,10kR, ±1%,1/10W,RoHS,风华 | R1 R3 R2 R4 | 4
9 | 10.01.22.01.1020 | PCB印制板 | MT-RGBLVDS-A1 |  | 17
10 | 发出部门 |  | 工程师: | 批准：
11 | 接受部门 |  | 采购： | 品质：