## Sheet1
MT-ATSAMA5D2x-A核心板BOM
序号 | 编码 | PART-TYPE 类型 | 封装说明 | 参考编号 | 数量 |  | 1K单价 | 1K合计 | 备注 | 明天新能源回复2019.1.18
01 | 10. 01. 02.01.1045 | 贴片电容 | C0402,100nF,±10%,50V,XKR,RoHS,风华 | C90 C91 C92 C93 C94 C1 C8 C10 C24 C29 C31 C38 C45 C46 C51 C53 C54 C55 C58 C63 C65 C66 C68 C69 C72 C76 C77 C78 C79 C80 C81 C87 C88 C89 C95 C96 C99 C100 C101 C102 C103 C104 C107 C108 C110 C111 C112 C113 C114 C115 C116 C121 C125 C123 C120 C119 C118 C117 C126 C128 C129 C130 C131 C132 C133 C134 C135 C136 C138 C139 C140 C143 C144 C145 C146 C149 C150 C151 C153 C161 C167 | 81 |  | 0.042 | 3.402
02 | 10. 01. 02.01.1055 | 贴片电容 | C0402,47nF,±10%,25V,XKR,RoHS,风华 | C166 | 1 |  | 0.0315 | 0.0315
03 | 10. 01. 02.01.1009 | 贴片电容 | C0402,22pF,±5%,50V,COG,RoHS,风华 | C40 C41 C106 C109 | 4 |  | 0.01575 | 0.063
04 | 10. 01. 02.02.1052 | 贴片电容 | C0603,2.2uF,±10%,10V,XKR,RoHS,风华 | C61 C73 C98 C124 C152 C154 | 6 |  | 0.0798 | 0.4788
05 | 10. 01. 02.02.1051 | 贴片电容 | C0603,1uF,±10%,10V,XKR,RoHS,风华 | C85 C44 | 2 |  | 0.05565 | 0.1113
06 | 10. 01. 02.03.1050 | 贴片电容 | C0805,10uF,±10%,25V,XKR,RoHS,风华 | C20 C23 C28 C37 C59 C70 C176 C2 C3 C13 C22 C27 C60 C71 C163 C164 C165 C169 | 18 |  | 0.147 | 2.646
07 | 10. 01. 02.03.1051 | 贴片电容 | C0805,4.7uF,±10%,25V,XKR,RoHS,风华 | C17 C43 C56 C83 C142 C147 C148 C173 | 8 |  | 0.1995 | 1.596
08 | 10. 01. 02.01.1004 | 贴片电容 | C0402,10pF,±5%,50V,COG,RoHS,风华 | C127 | 1 |  | 0.01575 | 0.01575
09 | 10. 01. 02.01.1007 | 贴片电容 | C0402,18pF,±5%,50V,COG,RoHS,风华 | C47 C48 | 2 |  | 0.01575 | 0.0315
10 | 10. 01. 02.01.1027 | 贴片电容 | C0402,1nF,±10%,50V,XKR,RoHS,风华 | C30 C67 C74 C82 C84 C97 C105 C122 C137 C141 C7 | 11 |  | 0.01575 | 0.17325
11 | [6 empty] | 0 | 0
12 | 10.01.01.01.1049 | 贴片电阻 | R0402,100R, ±1%,1/16W,RoHS,风华 | R44 | 1 |  | 0.00735 | 0.00735
13 | 10.01.01.01.2000 | 贴片电阻 | R0402,0R, ±5%,1/16W,RoHS,风华 | R19 R178 R155 R30 R316 R281 R258 R41 R264 R270 R158 | 11 |  | 0.004935 | 0.054285
14 | 10.01.01.02.2000 | 贴片电阻 | R0603,0R, ±5%,1/10W,RoHS,风华 | R327 R330 R210 R212 | 4 | 库存4541 | 0.01155 | 0.0462 | 客户提供
15 | 10.01.01.01.2121 | 贴片电阻 | R0402,100kR, ±5%,1/16W,RoHS,风华 | R12 R15 R242 R243 R332 R333 R346 | 7 |  | 0.004935 | 0.034545
16 | 10.01.01.01.2097 | 贴片电阻 | R0402,10kR, ±5%,1/16W,RoHS,风华 | R6 R7 R100 R127 R218 R226 R230 R319 R128 R320 | 10 |  | 0.004935 | 0.04935
17 | 10.01.01.01.1177 | 贴片电阻 | R0402,2.43kR, ±1%,1/16W,RoHS,风华 | R27 | 1 |  | 0.00735 | 0.00735
18 | 10.01.01.01.1087 | 贴片电阻 | R0402,3.9kR, ±1%,1/16W,RoHS,风华 | R24 | 1 |  | 0.00735 | 0.00735
19 | 10.01.01.01.1095 | 贴片电阻 | R0402,8.2kR, ±1%,1/16W,RoHS,风华 | R26 | 1 |  | 0.00735 | 0.00735
20 | 10.01.01.01.1173 | 贴片电阻 | R0402,49.9kR, ±1%,1/16W,RoHS,风华 | R13 R14 | 2 |  | 0.00735 | 0.0147
21 | 10.01.01.01.1104 | 贴片电阻 | R0402,20kR, ±1%,1/16W,RoHS,风华 | R256 | 1 |  | 0.00735 | 0.00735
22 | 10.01.01.01.1176 | 贴片电阻 | R0402,23.2kR, ±1%,1/16W,RoHS,风华 | R250 | 1 |  | 0.00735 | 0.00735
23 | 10.01.01.01.1175 | 贴片电阻 | R0402,5.62kR, ±1%,1/16W,RoHS,风华 | R263 | 1 |  | 0.00735 | 0.00735
24 | 10.01.01.01.2009 | 贴片电阻 | R0402,2.2R, ±5%,1/16W,RoHS,风华 | R1 R125 R126 R306 R309 R139 | 6 |  | 0.004935 | 0.02961
25 | 10.01.01.01.2073 | 贴片电阻 | R0402,1kR, ±5%,1/16W,RoHS,风华 | R179 R254 R9 R152 | 4 |  | 0.004935 | 0.01974
26 | 10.01.01.02.2009 | 贴片电阻 | R0603,2.2R, ±5%,1/10W,RoHS,风华 | R293 R300 R129 | 2 |  | 0.0084 | 0.0168
27 | 10.01.01.02.1001 | 贴片电阻 | R0603,1R, ±1%,1/10W,RoHS,风华 | R131 R269 R182 | 3 |  | 0.01155 | 0.03465
28 | 10.01.01.01.1049 | 贴片电阻 | R0402,100R, ±1%,1/16W,RoHS,风华 | R16 R17 R20 R123 R146 R227 R280 R153 | 8 |  | 0.00735 | 0.0588
29 | 10.01.01.01.1098 | 贴片电阻 | R0402,11kR, ±1%,1/16W,RoHS,风华 | R18 | 1 |  | 0.00735 | 0.00735
30 | 10.01.01.01.1058 | 贴片电阻 | R0402,240R, ±1%,1/16W,RoHS,风华 | R124 R238 | 2 |  | 0.00735 | 0.0147
31 | 10.01.01.01.2061 | 贴片电阻 | R0402,330R, ±5%,1/16W,RoHS,风华 | R195 | 1 |  | 0.004935 | 0.004935
32 | 10.01.01.01.2113 | 贴片电阻 | R0402,47kR, ±5%,1/16W,RoHS,风华 | R105 R142 R144 R147 R149 R151 R232 R233 R234 R236 R237 R235 R255 | 13 |  | 0.004935 | 0.064155
33 | 10.01.01.01.2033 | 贴片电阻 | R0402,22R, ±5%,1/16W,RoHS,风华 | R97 R101 R102 R107 R296 R297 R307 R308 | 8 |  | 0.004935 | 0.03948
34 | 10.01.01.01.2117 | 贴片电阻 | R0402,68kR, ±5%,1/16W,RoHS,风华 | R8 | 1 |  | 0.004935 | 0.004935
35 | 10.01.01.01.2039 | 贴片电阻 | R0402,39R, ±5%,1/16W,RoHS,风华 | R140 | 1 |  | 0.004935 | 0.004935
36 | 10.01.01.01.1093 | 贴片电阻 | R0402,6.8kR, ±1%,1/16W,RoHS,风华 | R180 R181 | 2 |  | 0.00735 | 0.0147
37 | 10.01.01.01.2145 | 贴片电阻 | R0402,1MR, ±5%,1/16W,RoHS,风华 | R103 R138 | 2 |  | 0.004935 | 0.00987
38 | 10.01.01.01.1149 | 贴片电阻 | R0402,1.5MR, ±1%,1/16W,RoHS,风华 | R22 | 1 |  | 0.00735 | 0.00735
39 | 10.01.01.01.1153 | 贴片电阻 | R0402,2.2MR, ±1%,1/16W,RoHS,风华 | R21 | 1 |  | 0.00735 | 0.00735
40 | 10. 01. 03.04.1003 | 贴片磁珠 | 0603贴片磁珠 150R 150欧 1500mA ±25% 100MHz | L3 L7 L8 L9 L10 L16 L18 L19 L23 | 9 |  | 0.084 | 0.756
41 | 10. 01. 18.01.1015 | 贴片晶振 | 有源晶振50MHZ_Y70*50-4p | Y4 | 1 |  | 3.2287 | 3.2287
42 | 10. 01. 18.01.1016 | 贴片晶振 | 32.768KHZ,SMD-3215_2P,无源晶振,20PPM | Y3 | 1 |  | 0.8505 | 0.8505
43 | 10. 01. 19.18.1021 | 连接器 | 2x50Pin-1.27mm，双排，100PIN，贴片插头 | J16 J17 | 2 |  |  | 0 | https://detail.tmall.com/item.htm?spm=a230r.1.14.114.55754e83cgo7wr&id=44958722715&ns=1&abbucket=16
44 | 10. 01. 05.01.1011 | 贴片三极管 | MMBT5551,NPN, SOT23 | D6 U7 Q1 Q2 Q3 Q4 Q6 Q8 Q9 | 9 |  | 0.17325 | 1.5592
45 | 10. 01. 04.02.1015 | 贴片发光二极管 | 0805SMD LED 20mA | D2 D1 | 2 |  | 0.105 | 0.21 | 请确认LED颜色，报价为红色 | 翠绿高亮,5V,25mA,SMD,0805,亿光
46 | 10. 01. 03.01.1008 | 贴片电感 | L1008 10uH-150mA,2.2uH | L1 L5 L6 | 3 |  | 0.336 | 1.008 | NLCV25T-100K-PF，型号请确认
47 | 10. 01. 03.01.1007 | 贴片电感 | L0603，10uH_150mA | L14 L12 L20 L22 | 4 |  | 0.11025 | 0.441
48 | 10. 01. 04.01.1006 | 贴片二极管 | RB160M-30,30V,1A,SOD-123 | D9 | 1 |  | 1.0395 | 1.0395
49 | 10. 01. 12.01.1023 | 集成电路IC | AT24MAC402-MAHM-T | U18 | 1 | 明天新能源提供样品 |  | 0 | 客户提供
50 | 10. 01. 12.01.1022 | 集成电路IC | MTFC4GLDEA-0M WT，4GB eMMC，WFBGA153 | U11 | 1 | 明天新能源提供样品 |  | 0 | 客户提供
51 | 10. 01. 12.01.1021 | 集成电路IC | MT41K128M16JT-125:K | U4 U8 | 2 | 明天新能源提供样品 |  | 0 | 客户提供
52 | 10. 01. 12.01.1020 | 集成电路IC | AT25DF321-SU-SOP-8 | U9 | 1 |  | 3.9375 | 3.9375
53 | 10. 01. 14.01.1013 | 主控芯片 | SAMA5D27C-CU，MPU，BGA289，Atmel | U23 | 1 | 明天新能源提供样品 |  | 0 | 客户提供
54 | 10. 01. 12.01.1019 | 集成电路IC | ACT8945AQJ405-T QFN40_1P4H | U2 | 1 | 明天新能源提供样品 |  | 0 | 客户提供
55 | 10. 01. 22.01.1014 | PCB印制板 |  |  | 1 | 明天新能源提供样品 |  | 0 | 客户提供
56 | 发出部门 |  | 工程师: | 批准：
57 | 接受部门 |  | 采购： | 品质：
[6 empty] | 元件合计费用 |  | 22.1695
[6 empty] | 加工费 |  | 21
[6 empty] | 材料损耗 |  | 0.65
[6 empty] | 场地+日常管理费 |  | 4.2
[6 empty] | 毛利 |  | 8.4
[6 empty] | 测试费+组装 |  |  | 40元/小时
[6 empty] | 包装运输费 |  | 0.9 | 限深圳市内
[6 empty] | 合计 （未税 ） |  | 57.3195
[6 empty] | 合计 （含税16% ） |  | 66.4906
其他费用
[6 empty] | 钢网费（未税） |  | 840
[6 empty] | 钢网费（含税16%） |  | 974.4