## Sheet1
MT-SAMA5D2X -A 底板BOM
序号 | 编码 | PART-TYPE 类型 | 封装说明 | 参考编号 | 数量 |  | 1K单价 | 1K合计 | 备注 | 明天新能源回复
01 | 10. 01. 02.01.1045 | 贴片电容 | C0402,100nF,±10%,50V,XKR,RoHS,风华 | C1 C2 C4 C5 C6 C7 C8 C9 C10 C11 C14 C17 C27 C28 C29 C31 C63 C107 C110 C155 C98 C100 | 22 |  | 0.042 | 0.924
02 | 10. 01. 02.01.1052 | 贴片电容 | C0402,100nF,±10%,25V,XKR,RoHS,风华 | C58 C45 C62 C59 C75 C34 C35 C44 C19 C20 C21 C22 C23 C24 C25 C46 C47 C48 | 18 |  | 0.0252 | 0.4536
03 | 10. 01. 02.01.1009 | 贴片电容 | C0402,22pF,±5%,50V,COG,RoHS,风华 | C43 C42 | 2 |  | 0.01575 | 0.0315
04 | 10. 01. 02.02.1050 | 贴片电容 | C0603,1uF,±10%,50V,XKR,RoHS,风华 | C106 C109 C154 C160 C138 C136 C161 | 7 | 库存3940 | 0.105 | 0.735 | 客户提供
05 | 10. 01. 02.02.1051 | 贴片电容 | C0603,2.2uF,±10%,50V,XKR,RoHS,风华 | C60 | 1 |  | 0.1995 | 0.1995
06 | 10. 01. 02.01.1053 | 贴片电容 | C0402,1uF,±10%,25V,XKR,RoHS,风华 | C30 | 1 |  | 0.0525 | 0.0525
07 | 10. 01. 02.03.1045 | 贴片电容 | C0805,100nF,±10%,50V,XKR,RoHS,风华 | C40 C69 C85 | 3 | 库存5225 | 0.0735 | 0.2205 | 客户提供
08 | 10. 01. 02.03.1050 | 贴片电容 | C0805,10uF,±10%,25V,XKR,RoHS,风华 | C56 C64 C16 C32 C26 C33 C61 | 7 |  | 0.147 | 1.029
09 | 10. 01. 02.03.1051 | 贴片电容 | C0805,4.7uF,±10%,50V,XKR,RoHS,风华 | C3 C15 | 2 |  | 0.3885 | 0.777
10 | 10. 01. 02.01.1008 | 贴片电容 | C0402,20pF,±5%,50V,COG,RoHS,风华 | C57 | 1 |  | 0.01575 | 0.01575
11 | 10. 01. 03.02.1010 | 贴片屏蔽功率电感 | CD104R 15uH 3A 320元/K 10*10*4MM | L2 L6 | 2 |  | 1.05 | 2.1
12 | 10. 01. 03.02.1009 | 贴片屏蔽功率电感 | CD104R 22uH 3A 320元/K 10*10*4MM | L4 | 1 |  | 1.05 | 1.05
13 | 10. 01. 02.01.1054 | 贴片电容 | C0402,10nF,±10%,25V,XKR,RoHS,风华 | C159 C158 C37 C38 C89 C41 | 6 |  | 0.01575 | 0.0945
14 | 10. 01. 02.05.1002 | 贴片电容 | C1210,10uF，±10%，50V XKR，RoHS,风华 | C108 C111 C156 C162 | 4 | 库存3288 | 3.15 | 12.6 | 客户提供
15 | 10. 01. 02.01.1007 | 贴片电容 | C0402,18pF,±5%,50V,COG,RoHS,风华 | C12 C13 | 2 |  | 0.01575 | 0.0315
16 | 10. 01. 02.04.1002 | 贴片电容 | C1206,10nF,±10%,2kV,XKR,RoHS,风华 | C152 | 1 | 库存5836 | 0.21 | 0.21 | 客户提供
17 | [6 empty] | 0 | 0
18 | 10. 01. 02.06.1003 | 贴片铝电解电容 | 100uF,35V,±20%,6.3*8mm,Rubycon | C99 | 1 |  | 0.462 | 0.462 | 是否要指定用品牌：红宝石？ | 不指定品牌
19 | 10. 01. 02.05.1010 | 贴片钽电容 | 330uF,10V,AVX,3528,B型 | C90 C39 | 2 | 如无没有此规格可用10uF,16V,AVX,3216,A型替代 | 4.41 | 8.82
20 | 10. 01. 02.06.1016 | 贴片铝电解电容 | 22uF,50V,±20%,6.3*8mm,Rubycon | C36 C86 | 2 |  | 0.3255 | 0.651 | 是否要指定用品牌：红宝石？ | 不指定品牌
21 | 10. 01. 02.06.1017 | 贴片铝电解电容 | 470uF,35V,±20%,10*10.5mm,Rubycon | C97 | 1 | 库存447 | 0.945 | 0.945 | 是否要指定用品牌：红宝石？ | 不指定品牌
22 | 10. 01. 02.06.1015 | 贴片铝电解电容 | 220uF,50V,±20%,10.3*10.3mm | C87 | 1 |  | 0.945 | 0.945
23 | 10.01.01.01.1075 | 贴片电阻 | R0402,1.2kR, ±1%,1/16W,RoHS,风华 | R61 | 1 |  | 0.00735 | 0.00735
24 | 10.01.01.01.2000 | 贴片电阻 | R0402,0R, ±5%,1/16W,RoHS,风华 | R103 R247 R250 R251 R248 R2 R89 R197 | 8 |  | 0.004935 | 0.03948
25 | 10.01.01.02.2000 | 贴片电阻 | R0603,0R, ±5%,1/10W,RoHS,风华 | R214 | 1 | 库存4541 | 0.004935 | 0.004935 | 客户提供
26 | 10.01.01.03.2000 | 贴片电阻 | R0805,0R, ±5%,1/8W,RoHS,风华 | R62 R347 R335 R71 | 4 |  | 0.004935 | 0.01974
27 | 10.01.01.02.1075 | 贴片电阻 | R0603,1.2kR, ±1%,1/10W,RoHS,风华 | R5 R208 | 2 | 库存5735 | 0.01092 | 0.02184 | 客户提供
28 | 10.01.01.01.2121 | 贴片电阻 | R0402,100kR, ±5%,1/16W,RoHS,风华 | R38 R39 R40 R42 R43 R74 R75 R76 R104 | 9 |  | 0.004935 | 0.044415
29 | 10.01.01.01.2097 | 贴片电阻 | R0402,10kR, ±5%,1/16W,RoHS,风华 | R114 R116 R118 R120 R122 R124 R190 R191 R313 R318 R323 R60 R78 R79 R81 R82 R83 R84 R85 R86 R90 R209 R229 R312 | 24 |  | 0.004935 | 0.11844
30 | 10.01.01.01.1097 | 贴片电阻 | R0402,10kR, ±1%,1/16W,RoHS,风华 | R4 R27 R138 | 3 |  | 0.00735 | 0.02205
31 | 10.01.01.01.1123 | 贴片电阻 | R0402,120kR, ±1%,1/16W,RoHS,风华 | R154 R159 R171 | 3 |  | 0.00693 | 0.02079
32 | 10.01.01.01.2099 | 贴片电阻 | R0402,12kR, ±5%,1/16W,RoHS,风华 | R41 | 1 |  | 0.004935 | 0.004935
33 | 10.01.01.01.2080 | 贴片电阻 | R0402,2kR, ±5%,1/16W,RoHS,风华 | R126 R125 R127 R129 R130 R131 R132 R133 R134 R135 R136 R143 R144 R178 | 14 |  | 0.004935 | 0.06909
34 | 10.01.01.01.2085 | 贴片电阻 | R0402,3.3kR, ±5%,1/16W,RoHS,风华 | R1 R6 R10 R12 R13 R15 R17 | 7 |  | 0.004935 | 0.034545
35 | 10.01.01.03.2065 | 贴片电阻 | R0805,470R, ±5%,1/8W,RoHS,风华 | R206 | 1 |  | 0.004935 | 0.004935
36 | 10.01.01.02.1097 | 贴片电阻 | R0603,10kR, ±1%,1/10W,RoHS,风华 | R16 R18 R19 R20 R21 R22 | 6 | 库存12326 | 0.01092 | 0.06552 | 客户提供
37 | 10.01.01.02.2013 | 贴片电阻 | R0603,3.3R, ±5%,1/10W,RoHS,风华 | R113 R115 R117 R119 R121 R123 | 6 |  | 0.004935 | 0.02961
38 | 10.01.01.01.2073 | 贴片电阻 | R0402,1kR, ±5%,1/16W,RoHS,风华 | R97 R108 R152 R153 R155 R156 R160 R161 R77 R80 | 10 |  | 0.004935 | 0.04935
39 | 10.01.01.01.1080 | 贴片电阻 | R0402,2kR, ±1%,1/16W,RoHS,风华 | R128 R207 | 2 |  | 0.00735 | 0.0147
40 | 10.01.01.01.1104 | 贴片电阻 | R0402,20kR, ±1%,1/16W,RoHS,风华 | R3 | 1 |  | 0.00735 | 0.00735
41 | 10.01.01.01.2037 | 贴片电阻 | R0402,33R, ±5%,1/16W,RoHS,风华 | R192 R193 R194 R195 R196 | 5 |  | 0.004935 | 0.024675
42 | 10.01.01.02.2089 | 贴片电阻 | R0603,4.7kR, ±5%,1/10W,RoHS,风华 | R73 | 1 | 库存8231 | 0.004935 | 0.004935 | 客户提供
43 | 10.01.01.01.2089 | 贴片电阻 | R0402,4.7kR, ±5%,1/16W,RoHS,风华 | R7 R11 R14 R162 R163 R170 R183 R26 R72 | 9 |  | 0.004935 | 0.044415
44 | 10.01.01.01.2033 | 贴片电阻 | R0402,22R, ±5%,1/16W,RoHS,风华 | R28 R8 R9 R29 R30 R31 R32 R34 R35 R36 R37 R233 R234 R235 R236 R237 R242 R243 R244 R246 R311 R315 R322 R324 R219 R220 R224 R225 R226 R227 R228 R230 R231 R232 R186 R201 R202 R205 R211 R212 R213 R215 R216 R217 R173 R174 R175 R176 R177 R179 R180 R181 R182 R185 R148 R149 R150 R151 R157 R158 R164 R165 R166 R168 R107 R109 R110 R111 R139 R140 R141 R142 R145 R147 R92 R93 R95 R96 R98 R100 R101 R105 R106 R23 R24 R25 R33 R44 R45 R46 R47 R48 R49 R50 R51 R52 R53 R54 R55 R56 R57 R58 R59 R64 R65 R66 R67 R68 R69 R70 | 110 |  | 0.004935 | 0.54285
45 | 10.01.01.01.2117 | 贴片电阻 | R0402,68kR, ±5%,1/16W,RoHS,风华 | R91 R189 R241 R245 | 4 |  | 0.004935 | 0.01974
46 | 10.01.01.01.2128 | 贴片电阻 | R0402,200kR, ±5%,1/16W,RoHS,风华 | R184 | 1 |  | 0.004935 | 0.004935
47 | 10.01.01.01.2065 | 贴片电阻 | R0402,470R, ±5%,1/16W,RoHS,风华 | R314 R317 | 2 |  | 0.004935 | 0.00987
48 | 10.01.01.01.2039 | 贴片电阻 | R0402,39R, ±5%,1/16W,RoHS,风华 | R222 | 1 |  | 0.004935 | 0.004935
49 | 10.01.01.01.1174 | 贴片电阻 | R0402,.6.49kR,±1%,1/16W, RoHS,风华 | R87 | 1 |  | 0.00735 | 0.00735
50 | 10.01.01.01.2145 | 贴片电阻 | R0402,1MR, ±5%,1/16W,RoHS,风华 | R88 | 1 |  | 0.004935 | 0.004935
51 | 10. 01. 04.01.1003 | 贴片二极管 | 1N4007,1000V,1A,M7,SMA | D15 D16 D17 D18 D19 D20 | 6 | 库存570 |  | 0 | 客户提供
52 | 10. 01. 03.04.1001 | 贴片磁珠 | 0805贴片磁珠 150R 150欧 1500mA ±25% 100MHz | L25 L26 | 2 |  | 0.0945 | 0.189
53 | 10. 01. 03.04.1002 | 贴片磁珠 | 1206贴片磁珠 150R 150欧 1500mA ±25% 100MHz | L15 | 1 |  | 0.1365 | 0.1365
54 | 10. 01. 03.04.1000 | 贴片磁珠 | 0603贴片磁珠 150R 150欧 400mA ±25% 100MHz | L1 L3 L24 L5 | 3 |  | 0.0588 | 0.1764
55 | 10. 01. 18.01.1014 | 贴片晶振 | 无源晶振24MHZ,SMD-3225-4P | Y2 Y1 | 2 |  | 0.84 | 1.68
56 | 10. 01. 12.01.1015 | 贴片IC | ADuM1201，双通道数字隔离器 | U41 U42 | 2 |  | 5.9535 | 11.907
57 | 10. 01. 19.18.1021 | 连接器 | 2x50Pin-1.27mm，双排，100PIN，贴片插座 | J3 J4 | 2 |  |  | 0 | 型号不详，暂无报价 | https://item.taobao.com/item.htm?spm=a230r.1.14.122.17c31a66ZXq21K&id=44299818898&ns=1&abbucket=16#detail
58 | 10. 01. 17.01.1010 | DC-DC模块 | B0505S-1WR3,5V,200mA,MORNSUN | U16 U27 U18 U44 | 4 |  | 8.82 | 35.28
59 | 10. 01. 04.04.1004 | 贴片二极管 | 1N4007,1000V,1A,M7,SMA | D13 D14 | 2 | 明天新能源提供 |  | 0 | 客户提供
60 | 10. 01. 19.18.1014 | 钮扣电池座 | CR1220,贴片钮扣电池座 | BT1 | 1 |  | 0.84 | 0.84
61 | 10. 01. 11.01.1009 | 电源芯片 | EUP3484DIR1,30V,3A,SOP8,德信 | U8 U9 | 2 | 库存1359 |  | 0 | 客户提供
62 | 10. 01. 10.01.1006 | 贴片蜂鸣器 | BUZZER蜂鸣器_5V_7.6mm | B1 | 1 | 明天新能源提供 |  | 0 | 客户提供
63 | 10. 01. 19.11.1005 | 复合式绿色接线端子插头 | KF2EDG-3.81mm-12P,复合式绿色接线端子插头 | J16 J17 | 2 | 库存489 |  | 0 | 客户提供
64 | 10. 01. 19.11.1002 | 复合式绿色接线端子插头 | KF2EDG-3.81mm-3P,复合式绿色接线端子插头 | J24 | 1 | 明天新能源提供 |  | 0 | 客户提供
65 | 10. 01. 19.11.1003 | 复合式绿色接线端子插头 | KF2EDG-3.81mm-4P,复合式绿色接线端子插头 | J7 J9 J10 J11 | 4 | 库存778 |  | 0 | 客户提供
66 | 10. 01. 19.18.1012 | DB9公座 | DB9,母座,卧式 | J18 | 1 |  |  | 0 | 型号不详，暂无报价 | https://item.taobao.com/item.htm?spm=a230r.1.14.33.176c24c0Vs2Hf3&id=35436203042&ns=1&abbucket=16#detail
67 | 10. 01.15.01.1012 | CAN收发器 | ISO1050,SOP-8,ISOLATED CAN TRANSCEIVER | U46 | 1 |  | 11.9595 | 11.9595
68 | 10. 01. 19.18.1023 | 连接器 | FPC50，0.5MM,LCD_COM,50P,翻盖 | J2 | 1 |  |  | 0 | 型号不详，暂无报价 | https://item.taobao.com/item.htm?spm=a230r.1.14.41.29bd3d9cbvQhnn&id=555501876473&ns=1&abbucket=16#detail
69 | 10. 01. 04.02.1012 | 贴片发光二极管 | 翠绿高亮,3V,25mA,SMD,0603,亿光 | D1 D2 D3 D4 D5 D6 D7 D26 D25 D31 D34 D36 D37 | 13 |  | 0.378 | 4.914
70 | 10. 01.15.01.1013 | RS485隔离收发芯片 | MAX1487ESA+T RS-422/RS-485 接口 | U39 U40 | 2 |  | 5.25 | 10.5
71 | 10. 01. 23.01.1003 | 自动恢复保险 | F-1210,1.5A，1812L150/24 | F1 F100 | 2 |  | 0.525 | 1.05
72 | 10. 01. 12.01.1018 | mosfet芯片 | DMC2400UV20V ，1.030A/0.7A ， 6-Pin ， SOT-563 ， SMD | U17 U19 | 2 |  | 0.7308 | 1.4616
73 | 10. 01. 04.03.1012 | 贴片TVS管 | SM15T33A,单向TVS管 | D28 | 1 |  | 1.827 | 1.827
74 | 10. 01. 12.01.1008 | 逻辑电平转换器 | SP3232een,Nsoic16,SO-16,SIPEX | U14 | 1 | 库存2540 |  | 0 | 客户提供
75 | 10. 01. 11.01.1005 | 贴片线性稳压 | MIC29302WU,TO263-5 | U7 | 1 | 库存664 |  | 0 | 客户提供
76 | 10. 01. 19.18.1002 | MINIPCI-E插座 | 3G/4G模块连接器迷你 MINI PCI-E插座,H=5.6mm. 52Pin | J35 | 1 | 库存490 |  | 0 | 客户提供
77 | 10. 01. 05.01.1011 | 贴片三极管 | MMBT5551,NPN, SOT23 | Q1 Q2 Q3 Q4 Q5 Q6 Q7 Q10 | 8 |  | 0.19488 | 1.559
78 | 10. 01. 08.01.1010 | 贴片光耦 | PC357NJ0000F,SOP-4 | U21 U22 U23 U24 U25 U26 | 6 |  | 0.4872 | 2.9232
79 | 10. 01. 05.01.1010 | 贴片三极管 | RClamp0502B ,SOT-523 | D9 D10 D11 D12 D32 D33 D35 | 7 |  | 0.315 | 2.205
80 | 10. 01. 07.01.1002 | 插件开关 | DIP开关,1位,平拨式,间距8mm,蓝色拨码开关 | SW1 SW2 | 2 | 库存1240 |  | 0 | 客户提供
81 | 10. 01. 07.01.1005 | 贴片开关 | SWPB-4，微动按键4脚 | BP1 BP2 | 2 |  |  | 0 | 型号不详，暂无报价 | https://detail.tmall.com/item.htm?spm=a230r.1.14.168.76786cedrTwZOz&id=39058343434&ns=1&abbucket=16
82 | 10. 01. 19.18.1016 | USB座 | USB连接器插座 USB座子 侧立式母座 | J1 J2 J13 | 3 |  |  | 0 | 型号不详，暂无报价 | https://detail.tmall.com/item.htm?spm=a230r.1.14.6.26c32a98U2Mt2L&id=524250415590&cm_id=140105335569ed55e27b&abbucket=16
83 | 10. 01. 09.01.1010 | 继电器 | RLY-HF49FD,12V DIP-4PIN | K1 K2 K3 K4 K5 K6 | 6 |  | 6.3 | 37.8
84 | 10. 01. 04.04.1004 | 肖特基二极管 | 1N4007,1000V,1A,M7,SMA | D8 D27 | 2 | 明天新能源提供 |  | 0 | 客户提供
85 | 10. 01. 19.18.1004 | USB座 | MINI-USB型,卧式,母座 | J23 | 1 |  |  | 0 | 型号不详，暂无报价 | https://detail.tmall.com/item.htm?spm=a230r.1.14.114.55754e83cgo7wr&id=44958722715&ns=1&abbucket=16
86 | 10. 01. 19.02.1003 | 双排针 | 2X5P-2.0mm,立式,双排针 | J6 | 1 |  |  | 0 | 型号不详，暂无报价 | https://item.taobao.com/item.htm?spm=a230r.1.14.51.247dd85dSoaPuU&id=585595964821&ns=1&abbucket=16#detail
87 | 10. 01. 19.18.1028 | SD短卡座 | SD短体卡座SD卡座 | J5 | 1 |  |  | 0 | 型号不详，暂无报价 | https://detail.tmall.com/item.htm?spm=a230r.1.14.22.255c65dbCfaGg0&id=528804925729&ns=1&abbucket=16
88 | 10. 01. 19.18.1013 | SIM卡座 | 自弹式SIM卡座,7Pin,金属外壳,侧面插拔 | U53 | 1 | 库存480 |  | 0 | 客户提供
89 | 10. 01. 19.18.1007 | IPEX天线座 | IPEX/IPX天线座,射频天线接头座 | MARKE3 | 1 | 库存619 |  | 0 | 客户提供
90 | 10. 01. 19.18.1005 | GSM天线座 | KHD-SMA08,卧式,GSM,天线座 | T1 | 1 | 库存622 |  | 0 | 客户提供
91 | 10. 01. 04.03.1011 | 贴片TVS管 | SMBJ15CA,SMB/DO-214AA,双向TVS管 | D21 D22 D23 D24 | 4 | 明天新能源提供 |  | 0 | 客户提供
92 | 10. 01. 04.01.1006 | 贴片二极管 | RB160M-30,30V,1A,SOD-123 | D29 D30 | 2 |  | 0.189 | 0.378
93 | 10. 01. 19.18.1017 | 网口连接器 | HR911105A，RJ45插座 内置网络滤波器网口 | J8 | 1 |  | 5.5125 | 5.5125
94 | 10. 01. 14.01.1011 | HUB芯片 | USB2514B-AEZG,QFN-36 | U3 | 1 |  | 9.135 | 9.135
95 | 10. 01. 14.01.1012 | 以太网芯片 | KSZ8081RNBCA TR - QFN-32 - SMD | U10 | 1 | 明天新能源提供 |  | 0 | 客户提供
96 | 10. 01. 22.01.1013 | PCB印制板 | MT-SAMA5D2X -A |  | 1 | 明天新能源提供 |  | 0 | 客户提供
97 | 发出部门 |  | 工程师: | 批准： |  |  |  | 0
98 | 接受部门 |  | 采购： | 品质： |  |  |  | 0
[6 empty] | 元件合计费用 |  | 175.0288
[6 empty] | 加工费 |  | 37.5
[6 empty] | 材料损耗 |  | 1.25
[6 empty] | 场地+日常管理费 |  | 8.4
[6 empty] | 毛利 |  | 12.6
[6 empty] | 测试费+组装 |  |  | 40元/小时
[6 empty] | 包装运输费 |  | 1.15 | 限深圳市内
[6 empty] | 合计 （未税） |  | 235.9288
[6 empty] | 合计 （含税16%） |  | 273.6774
其他费用
[6 empty] | 钢网费 （未税） |  | 840
[6 empty] | 钢网费 （含税16%） |  | 974.4