## Sheet1
项目 | Name | 元件名称 | PCB DECAL | 参考编号 | 数量
3 | 贴片电阻 | 0R_F_RES0402_1/16W,0R,+/-1% | RES0402N | R35 R43-55 R103 R107 R116-117 | 18
4 | 贴片电阻 | 100K_1%_RES0402_1/16W,100k,+/-1% | RES0402N | R59 R68-99 R112-114 R40-41 | 38
6 | 贴片电阻 | 10K_1%_RES0402_1/16W,10k,+/-1% | 0402-R | R32-34 R36 R38-39 R56-58 R101-102 R104 R108-109 | 14
7 | 贴片电阻 | 10M_5%_RES0402_1/16,10M,+/-5% | 0402-R | R1 | 1
11 | 贴片电阻 | 12.1K_1%_RES0402_1/16W,12.1K,+/-1% | 0402_RES | R105 | 1
12 | 贴片电阻 | 120R_1%_RES0402_1/16,120R,+/-1% | 0402-R | R100 | 1
22 | 贴片电阻 | 240R_1%_RES0402_1/16W,240R,+/-1% | 0402_RES | R4 | 1
25 | 贴片电阻 | 33R_1%_RES0402_1/16,33R,+/-1% | 0402-R | R60-65 | 6
26 | 贴片电阻 | 39R_1%_RES0402_1/16W,39R,+/-1% | 0402_RES | R5-31 | 27
27 | 贴片电阻 | 4.75K_1%_RES0402_1/16W,4.75K,+/-1% | 0402_RES | R106 | 1
28 | 贴片电阻 | 4.7K_1%_RES0402_1/16W,4.7k,+/-1% | 0402-R | R66-67 R110-111 | 4
30 | 贴片电阻 | 470R_1%_RES0402_1/16,470R,+/-1% | 0402-R | R42 | 1
31 | 贴片电阻 | 49.9R_1%_RES0402_1/16W,49.9R,+/-1% | 0402-R | R3 | 1
15 | 贴片电容 | 1K_1%_RES0402_1/16W,1K,+/-1% | 0402_RES | R115 | 1
32 | 贴片电阻 | 5.1M_5%_RES0402_1/16,5.1M,+/-5% | 0402-R | R2 | 1
33 | 贴片电阻 | 6.8K_1%_RES0402_1/16W,6.8k,+/-1% | 0402-R | R37 | 1
1 | 贴片电容 | 0.1UF/50V_X7R_CAP0402K,0.1uF,±10% | 0402_C | C5-7 C17-31 C33-36 C94 | 23
8 | 贴片电容 | 10NF/50V_X7R_CAP0402K,10nF,±10% | 0402_C | C38-39 C42-50 C52-89 | 49
9 | 贴片电容 | 10UF/16V_X5R_CAP0603M,10uF,±20% | 0603_CAP | C108-109 | 2
10 | 贴片电容 | 10UF/25V_X5R_CAP0805M,10uF,±20% | 0805_CAP | C9 C11-16 C51 C90-91 C95-107 | 23
14 | 贴片电容 | 15PF/25V_X5R_CAP0402K,15pF,±10% | 0402_C | C1-2 | 2
16 | 贴片电容 | 1NF/50V_X5R_CAP0402K,1nF,±10% | 402 | C8 | 1
17 | 贴片电容 | 1NF/50V_X5R_CAP0402K,1nF,±10% | 0402_C | C10 C32 | 2
18 | 贴片电容 | 1UF/25V_X5R_CAP0402K,1uF,±10% | 0402_C | C37 C40-41 | 3
19 | 贴片电容 | 2.2UF/25V_X7R_CAP0603K,2.2uF,±10% | 0603_CAP | C110 | 1
21 | 贴片电容 | 22PF/50V_X5R_CAP0402K,22pF,±10% | 0402_C | C3-4 | 2
29 | 贴片电容 | 4.7UF/25V_X5R_CAP0603M,4.7uF,±20% | 0603_CAP | C92-93 | 2
23 | 贴片晶振 | 无源晶振24MHZ,SMD-3225-4P,20PPM,TDK | SMD-3225_4P | X1 | 1
24 | 贴片晶振 | 32.768KHZ,SMD-3215_2P,无源晶振,20PPM | SMD-3215_2P | X2 | 1
34 | 贴片连接器 | 连接器,SMT1.27MM双排2X50PIN | 1.27MM_SMT_CONNECT_FAN | J1 | 2
13 | 贴片磁珠 | L0603,150R +/-25%,100MHZ | 0603_L | L1-3 | 3
20 | 贴片电感器 | 2.2UH,VLF3010AT-2R2M1R0,SMD-3010,TDK | 3010 | L4-6 | 3
46 | 贴片DDR稳压器 | TPS51206DSQR ,SON-10,TI , DDR稳压器 | SON-10 | U5 | 1
47 | 贴片电源管理IC | TPS65217CRSLR,VQFN-48,电源管理IC TI | VQFN-48 | U6 | 1
36 | 贴片主控IC | AM3354BZCZD80,BGA-N324,TI | BGA-N324 | U1 | 1
38 | 贴片处理器 | DS2460,SOP-8,EEPROM | SOP-8 | U9 | 1
40 | NAND FLASH | MT29F2G08ABAEAWP-IT:E,TSOP-48,NAND FLASH | TSOP-48 | U2 | 1
41 | 贴片内存芯片 | MT41K256M16HA-125E,FBGA-16x,DDR3 | FBGA-X16 | U3 | 1
42 | 贴片缓冲器 | SN74AUP1G125DBVR,SOT23-5,缓冲器 | SOT23_5P | U15 | 1
43 | 贴片双路 2 输入正与非门 | SN74LVC2G00DCUR,VSSOP-8,TI | VSSOP-8 | U4 | 1
44 | 贴片看门狗芯片 | SP706SEN,SOP-8, | SOP-8 | U11 | 1
37 | 贴片三极管.. | BAT54C,SOT23,整流管 | SOT-23 | D3 | 1
39 | 贴片发光二极管 | LED,0603,BLUE | LED_0603 | D1-2 | 2
总数255
发出部门 |  | 工程师: | 审核: | 批准：
接受部门 |  | 采购： | 生产： | 品质：