## Sheet1
MT-CHARHER V1.0.0 BOM
Item | Part number | Name | Describe | Components | Quantity | Remark
1 | 10.01.01.02.2000 | 贴片电阻 | R0603,0R,±5%,1/10W,RoHS,风华 | R40,R42,R43,R44 | 4
2 | 10.01.01.04.1000 | 贴片电阻 | R1206,0R,±1%,1/4W,RoHS,风华 | R75,R87 | 2
3 | 10.01.01.02.2025 | 贴片电阻 | R0603,10R,±5%,1/10W,RoHS,风华 | R12,R13,R32,R34,R10,R11,R14,R24,R28,R35,R37,R45,R138,R139 | 14
4 | 10.01.01.02.2037 | 贴片电阻 | R0603,33R,±5%,1/10W,RoHS,风华 | R216,R217 | 2
5 | 10.01.01.04.2051 | 贴片电阻 | R1206,120R,±5%,1/4W,RoHS,风华 | R53,R73,R74 | 3
6 | 10.01.01.02.1056 | 贴片电阻 | R0603,200R,±1%,1/10W,RoHS,风华 | R65 | 1
7 | 10.01.01.02.2073 | 贴片电阻 | R0603,1kR,±5%,1/10W,RoHS,风华 | R27,R129 | 2
8 | 10.01.01.05.1001 | 金属膜电阻 | 1K,±1%,1W,AXIAL0.5,五色环 | R64 | 1
9 | 10.01.01.02.1075 | 贴片电阻 | R0603,1.2kR,±1%,1/10W,RoHS,风华 | R1,R6 | 2
10 | 10.01.01.02.2080 | 贴片电阻 | R0603,2kR,±5%,1/10W,RoHS,风华 | R8,R9,R22,R23,R38,R41,R51,R55,R56 | 9
11 | 10.01.01.02.1080 | 贴片电阻 | R0603,2kR,±1%,1/10W,RoHS,风华 | R3 | 1
12 | 10.01.01.02.2084 | 贴片电阻 | R0603,3kR,±5%,1/10W,RoHS,风华 | R133 | 1
13 | 10.01.01.02.1085 | 贴片电阻 | R0603,3.3kR,±1%,1/10W,RoHS,风华 | R57 | 1
14 | 10.01.01.02.2089 | 贴片电阻 | R0603,4.7kR,±5%,1/10W,RoHS,风华 | R2,R83,R84,R107,R111,R125 | 6
15 | 10.01.01.02.2090 | 贴片电阻 | R0603,5.1kR,±5%,1/10W,RoHS,风华 | R77,R80,R98,R102,R123,R130 | 6
16 | 10.01.01.02.2093 | 贴片电阻 | R0603,6.8kR,±5%,1/10W,RoHS,风华 | R7 | 1
17 | 10.01.01.02.2097 | 贴片电阻 | R0603,10kR,±5%,1/10W,RoHS,风华 | R5,R15,R16,R18,R19,R20,R21,R29,R30,R31,R33,R47,R48,R49,R50,R52,R54,R59,R60,R62,R66,R67,R71,R72,R89,R90,R91,R92,R93,R96,R113,R117,R121,R127,R135 | 35
18 | 10.01.01.02.1097 | 贴片电阻 | R0603,10kR,±1%,1/10W,RoHS,风华 | R58,R81,R86 | 3
19 | 10.01.01.02.2101 | 贴片电阻 | R0603,15kR,±5%,1/10W,RoHS,风华 | R218,R219 | 2
20 | 10.01.01.02.1104 | 贴片电阻 | R0603,20kR,±1%,1/10W,RoHS,风华 | R88 | 1
21 | 10.01.01.02.1170 | 贴片电阻 | R0603,31.6K,±1%,1/10W,RoHS,风华 | R70 | 1
22 | 10.01.01.02.1109 | 贴片电阻 | R0603,33kR,±1%,1/10W,RoHS,风华 | R68,R69 | 2
23 | 10.01.01.02.1112 | 贴片电阻 | R0603,43kR,±1%,1/10W,RoHS,风华 | R4 | 1
24 | 10.01.01.02.1121 | 贴片电阻 | R0603,100kR,±1%,1/10W,RoHS,风华 | R76 | 1
25 | 10.01.01.04.2145 | 贴片电阻 | R1206,1.0MR,±5%,1/4W,RoHS,风华 | R36,R46 | 2
26 | 10.01.02.02.1009 | 贴片电容 | C0603,22pF,±5%,50V,COG,RoHS,风华 | C45,C46,C47,C48 | 4
27 | 10.01.02.02.1047 | 贴片电容 | C0603,3.9nF,±10%,50V,X7R,RoHS,风华 | C21 | 1
28 | 10.01.02.02.1037 | 贴片电容 | C0603,10nF,±10%,50V,X7R,RoHS,风华 | C16,C17,C53,C60,C65,C74,C88,C110 | 8
29 | 10.01.02.04.1006 | 贴片电容 | C1206,10nF,±10%,50V,X7R,RoHS,风华 | C30,C38 | 2
30 | 10.01.02.02.1045 | 贴片电容 | C0603,100nF,±10%,50V,X7R,RoHS,风华 | C31,C32,C33,C36,C37,C40,C97,C1,C2,C3,C4,C5,C6,C7,C8,C9,C10,C11,C12,C13,C14,C15,C19,C20,C22,C23,C24,C25,C26,C27,C28,C35,C41,C42,C43,C49,C52,C59,C61,C62,C63,C64,C66,C69,C70,C72,C73,C75,C76,C79,C80,C81,C82,C83,C86,C91,C98,C106,C108 | 59
31 | 10.01.02.03.1045 | 贴片电容 | C0805,100nF,±10%,50V,X7R,RoHS,风华 | C18,C55,C71,C77,C78 | 5
32 | 10.01.02.03.1049 | 贴片电容 | C0805,1uF,±10%,50V,X7R,RoHS,风华 | C58 | 1
33 | 10.01.02.05.1001 | 贴片钽电容 | 10uF,16V,AVX,3216,A型 | DC3,DC4,DC5,C34,C39,C44,C56 | 7
34 | 10.01.02.06.1009 | 贴片铝电解电容 | 100uF,25V,±20%,6.3*8mm,Rubycon | DC1,DC2,DC9,DC10,DC11 | 5
35 | 10.01.02.07.1009 | 插件铝电解电容 | 2000UF/2200UF,25V,±20%,13*20mm | DC7,DC8 | 2
36 | 10.01.03.01.1005 | 贴片电感 | L1206,1uH,±5% | L2,L3,L4,L6,L8 | 5
37 | 10.01.03.02.1008 | 贴片功率电感 | CD75,22uH,±20%,7.8*7.5*5mm | L1 | 1
38 | 10.01.03.02.1011 | 贴片功率电感 | CD75,470uH,±20%,7.8*7.5*5mm | L5,L7 | 2
39 | 10.01.18.01.1011 | 插件晶振 | 32.768KHz,±20PPM,12.5pF,2*6mm | Y1 | 1
40 | 10.01.18.01.1001 | 贴片晶振 | 12MHz,±30PPM,16pF,HC-49SMD | Y2 | 1
41 | 10.01.04.02.1001 | 贴片发光二极管 | 翠绿高亮,5V,25mA,SMD,0805,亿光 | D3,D4,D6,D8,D11,LED1,LED2,LED5,LED6,LED9,LED10 | 11
42 | 10.01.04.02.1003 | 贴片发光二极管 | 红色高亮,5V,25mA,SMD,0805,亿光 | D5,D7,D10 | 3
43 | 10.01.04.01.1003 | 贴片二极管 | 1N4007,1000V,1A,M7,SMA | D1,D2,D9,D12,D15,D17,D20,D21,D23,D24,D27 | 11
44 | 10.01.04.04.1002 | 贴片稳压管 | 1N4741,11V,1W,DO214AC/SMA | Z1 | 1
45 | 10.01.04.03.1002 | 贴片TVS管 | BA301N-D,DC12V,AC24V,1812 | TVS1,TVS2,TVS3,TVS4,TVS5,TVS6,TVS7,TVS8,TVS10,TVS11 | 10
46 | 10.01.05.01.1003 | 贴片三极管 | S8050,25V,500mA,NPN,SOT-23,J3Y | Q1,Q2,Q3,Q6,Q7,Q10,Q11,Q15 | 8
47 | 10.01.06.01.1002 | 贴片PMOS管 | AO3407,4.3A,SOT-23 | Q17 | 1
48 | 10.01.08.01.1006 | 贴片光耦 | PS2501L-1,BV=5000V,SOP-4,NEC | UG1,UG2,UG3,UG4,UG5,UG6 | 6
49 | 10.01.08.01.1001 | 贴片光耦 | HCNR201,5%,SOP8,AVAGO | U12 | 1
50 | 10.01.11.01.1001 | 可调基准源 | CJ431,36V,100mA,SOT-23 | U11 | 1
51 | 10.01.15.01.1008 | CAN总线隔离收发模块 | CTM8251KAT,3.3V,5K-1M,ZLG | U8,U9 | 2
52 | 10.01.11.01.1009 | 电源芯片 | EUP3484DIR1,30V,3A,SOP8,德信 | U1 | 1
53 | 10.01.13.01.1004 | 铁电存储芯片 | FM25CL64,SOIC8,Ramtron | U10 | 1
54 | 10.01.12.01.1011 | 贴片运放芯片 | LM258,±15V,100dB,1MHz,SOP8 | U14,U15 | 2
55 | 10.01.11.01.1003 | 稳压芯片 | 78L05,30V,70mA,SOT-89 | U16 | 1
56 | 10.01.14.01.1002 | 主控芯片 | LPC1778FBD144,LQFP-144,NXP | U3 | 1
57 | 10.01.11.01.1005 | 贴片线性稳压 | MIC29302WU,TO263-5 | U2 | 1
58 | 10.01.12.01.1008 | 逻辑电平转换器 | SP3232een,Nsoic16,SO-16,SIPEX | U7 | 1
59 | 10.01.12.01.1010 | 看门狗芯片 | SP706SEN,SOP8,Exar | U5 | 1
60 | 10.01.17.01.1001 | DC-DC模块 | ZY1212FKS-2W,12V,167mA,ZLG | U13 | 1
61 | 10.01.15.01.1001 | RS485隔离收发模块 | RSM3485CT,3.3V,9600,ZLG | U4,U6 | 2
62 | 10.01.23.01.1001 | 自恢复保险丝 | PSMD050,6V,0.5A,PPTC保险管 | F1 | 1
63 | 10.01.19.18.1004 | USB座 | USB-A型,卧式,母座 | J12 | 1
64 | 10.01.19.09.1005 | 复合式绿色接线端子座 | KF2EDG-3.81mm-12P,90°弯脚,复合式绿色接线端子插座 |  | 4
65 | 10.01.12.01.1001 | ESD保护芯片 | PRTR5VOU2X,SOT-143B | U17 | 1
66 | 10.01.19.09.1003 | 复合式绿色接线端子座 | KF2EDG-3.81mm-4P,90°弯脚,复合式绿色接线端子插座 |  | 1
67 | 10.01.19.08.1002 | XH插座 | XH2.54mm-4P,90度弯针,白色,单排插座 | J2 | 1
68 | 10.01.07.01.1001 | 贴片开关 | 2P-3*6*2.5mm,SMD,白色轻触按钮开关 | SW3 | 1
69 | 10.01.07.01.1002 | 插件开关 | DIP开关,1位,平拨式,间距8mm,蓝色拨码开关 | SW1,SW2,SW4 | 3
70 | 10.01.09.01.1008 | 继电器 | G6S-2,DC12V,OMRON | RL6 | 1
71 | 10.01.09.01.1003 | 继电器 | 307-1AH-C,DC12V,AC250V,10A,SONGCHUAN | RL1,RL2,RL3,RL4,RL5 | 5
72 | 10.01.22.01.1002 | PCB印制板 | MT-CHARGERV1.0.0 |  | 1
备注：R39不贴。
发出部门 | 制作： 工程师： 审核： 批准：
接收部门 | PMC： 采购： 生产： 品质：