## Sheet1
MT-MONITOR V1.0.0 BOM
Item | Part number | Name | Describe | Components | Quantity | Remark
1 | 10.01.01.02.2000 | 贴片电阻 | R0603,0R,±5%,1/10W,RoHS | R11,R13,R15,R17,R101,R102,R143,R144 | 8
2 | 10.01.01.02.2025 | 贴片电阻 | R0603,10R,±5%,1/10W,RoHS | R10,R12,R14,R16,R18,R19,R22,R44,R56,R67,R92,R145,R146 | 13
3 | 10.01.01.02.2037 | 贴片电阻 | R0603,33R,±5%,1/10W,RoHS | R86,R87,R98,R99,R100 | 5
4 | 10.01.01.02.1169 | 贴片电阻 | R0603,49.9R,±1%,1/10W,RoHS | R65,R66 | 2
5 | 10.01.01.02.1047 | 贴片电阻 | R0603,82R,±1%,1/10W,RoHS | R68,R69 | 2
6 | 10.01.01.04.2051 | 贴片电阻 | R1206,120R,±5%,1/4W,RoHS | R38 | 1
7 | 10.01.01.02.1056 | 贴片电阻 | R0603,200R,±1%,1/10W,RoHS | R70,R71 | 2
8 | 10.01.01.02.2073 | 贴片电阻 | R0603,1K,±5%,1/10W,RoHS | R33,R103 | 2
9 | 10.01.01.02.1075 | 贴片电阻 | R0603,1.2K,±1%,1/10W,RoHS | R4,R7,R91 | 3
10 | 10.01.01.02.2080 | 贴片电阻 | R0603,2K,±5%,1/10W,RoHS | R20,R21,R31,R32,R37,R39,R63,R64,R93 | 9
11 | 10.01.01.02.1080 | 贴片电阻 | R0603,2K,±1%,1/10W,RoHS | R6 | 1
12 | 10.01.01.02.1083 | 贴片电阻 | R0603,2.7K,±1%,1/10W,RoHS | R43 | 1
13 | 10.01.01.02.2089 | 贴片电阻 | R0603,4.7K,±5%,1/10W,RoHS | R5,R62,R125,R126,R127,R128 | 6
14 | 10.01.01.02.2090 | 贴片电阻 | R0603,5.1K,±5%,1/10W,RoHS | R40,R121,R122,R123,R124 | 5
15 | 10.01.01.02.2093 | 贴片电阻 | R0603,6.8K,±5%,1/10W,RoHS | R27 | 1
16 | 10.01.01.02.2097 | 贴片电阻 | R0603,10K,±5%,1/10W,RoHS | R1,R2,R23,R24,R25,R26,R28,R29,R30,R34,R35,R46,R47,R48,R49,R50,R51,R52,R74,R75,R76,R77,R78,R79,R80,R81,R82,R83,R84,R85,R117,R118,R119,R120,R129,R130,R137,R138,R139,R140,R141,R142,R41,R42,R45,R94,R97,R110,R114,R115,R53,R55,R57,R58,R59,R60 | 56
17 | 10.01.01.02.1171 | 贴片电阻 | R0603,12.4K,±1%,1/10W,RoHS | R54 | 1
18 | 10.01.01.02.2101 | 贴片电阻 | R0603,15K,±5%,1/10W,RoHS | R8,R88,R89,R90 | 4
19 | 10.01.01.02.1112 | 贴片电阻 | R0603,43K,±1%,1/10W,RoHS | R3 | 1
20 | 10.01.01.02.2145 | 贴片电阻 | R0603,1M,±5%,1/10W,RoHS | R61 | 1
21 | 10.01.01.04.2145 | 贴片电阻 | R1206,1M,±5%,1/4W,RoHS | R36,R116 | 2
22 | 10.01.02.02.1007 | 贴片电容 | C0603,18pF,±5%,50V,COG,RoHS | C38,C42 | 2
23 | 10.01.02.02.1009 | 贴片电容 | C0603,22pF,±5%,50V,COG,RoHS | C36,C37,C40,C41 | 4
24 | 10.01.02.02.1012 | 贴片电容 | C0603,33pF,±5%,50V,COG,RoHS | C66,C68,C69,C70 | 4
25 | 10.01.02.02.1047 | 贴片电容 | C0603,3.9nF,±10%,50V,X7R,RoHS | C90 | 1
26 | 10.01.02.02.1048 | 贴片电容 | C0603,68nF,±10%,50V,X7R,RoHS | C47,C51 | 2
27 | 10.01.02.02.1037 | 贴片电容 | C0603,10nF,±10%,50V,X7R,RoHS | C16,C80,C89 | 3
28 | 10.01.02.02.1045 | 贴片电容 | C0603,100nF,±10%,50V,X7R,RoHS | C1,C2,C3,C4,C5,C6,C7,C8,C9,C10,C11,C12,C13,C14,C15,C17,C20,C21,C22,C25,C26,C27,C28,C29,C62,C63,C64,C65,C67,C73,C74,C75,C76,C77,C78,C79,C81,C82,C83,C84,C18,C19,C23,C24,C32,C33,C39,C48,C49,C50,C52,C53,C54,C55，C56,C57,C58,C59,C60,C61,C71,C85,C86,C87,C88 | 65
29 | 10.01.02.02.1046 | 贴片电容 | C0603,220nF,±10%,50V,X7R,RoHS | C44 | 1
30 | 10.01.02.04.1001 | 贴片电容 | C1206,1nF,±10%,2kV,X7R,RoHS | C30,C72 | 2
31 | 10.01.02.05.1002 | 贴片钽电容 | 4.7uF,6.3V,AVX,3216,A型 | C43 | 1
32 | 10.01.02.05.1001 | 贴片钽电容 | 10uF,16V,AVX,3216,A型 | C31 | 1
33 | 10.01.02.05.1003 | 贴片钽电容 | 22uF,10V,AVX,3216,A型 | C45,C46 | 2
34 | 10.01.02.06.1008 | 贴片铝电解电容 | 220uF,16V,±20%,6.3*8mm,Rubycon | EC1,EC2,EC3,EC4,EC5,EC6 | 6
35 | 10.01.03.01.1003 | 贴片电感 | L0805,1uH,±10% | L3 | 1
36 | 10.01.03.01.1005 | 贴片电感 | L1206,1uH,±5% | L7,L8 | 2
37 | 10.01.03.02.1004 | 贴片功率电感 | CD75,22uH,±20%,6.7*6.7*3.8mm | L6,L9 | 2
38 | 10.01.18.01.1011 | 插件晶振 | 32.768KHz,±20PPM,12.5pF,2*6mm | Y1 | 1
39 | 10.01.18.01.1001 | 贴片晶振 | 12MHz,±30PPM,16pF,HC-49SMD | Y2 | 1
40 | 10.01.19.18.1015 | 电池座 | CR2032座,白色贴片纽扣电池座 | BAT1 | 1
41 | 10.01.18.01.1004 | 贴片晶振 | 25MHz,±30PPM,20pF,HC-49SMD | Y3 | 1
42 | 10.01.04.02.1001 | 贴片发光二极管 | 翠绿高亮,5V,25mA,SMD,0805,亿光 | LED1,LED2,LED3,LED4,LED6,LED7,D2,D5 | 8
43 | 10.01.04.02.1003 | 贴片发光二极管 | 红色高亮,5V,25mA,SMD,0805,亿光 | LED5,D1,D4 | 3
44 | 10.01.04.01.1003 | 贴片二极管 | 1N4007,1000V,1A,M7,SMA | D8,D9,D12,D15,D17,D20 | 6
45 | 10.01.04.01.1001 | 贴片二极管 | 1N4148,200MA,30V,100mA,LL-34 | D6 | 1
46 | 10.01.04.03.1002 | 贴片TVS管 | BA301N-D,DC12V,AC24V,1812 | TVS1,TVS2,TVS3,TVS4,TVS5,TVS6 | 6
47 | 10.01.05.01.1003 | 贴片三极管 | S8050,25V,500mA,NPN,SOT-23,J3Y | Q1,Q2,Q3,Q4,Q5,Q6,Q7,Q8,Q9 | 9
48 | 10.01.04.01.1008 | 贴片二极管 | BAT54S,串联双管肖特基,30V,200mA，SOT23 | D7 | 1
49 | 10.01.04.01.1007 | 贴片二极管 | BAT54C,并联对管肖特基,30V,200mA，SOT23 | D3 | 1
50 | 10.01.23.01.1001 | 自恢复保险丝 | PSMD050,6V,0.5A,PPTC保险管 | F1 | 1
51 | 10.01.15.01.1008 | CAN总线隔离收发模块 | CTM8251KAT,3.3V,5K-1M,ZLG | U7 | 1
52 | 10.01.13.01.1004 | 铁电存储芯片 | FM25CL64,SOIC8,Ramtron | U13 | 1
53 | 10.01.11.01.1009 | 电压转换芯片 | EUP3484,30V,3A,SOP8,德信 | U5 | 1
54 | 10.01.12.01.1001 | ESD保护芯片 | PRTR5VOU2X,SOT-143B | U15 | 1
55 | 10.01.04.03.1003 | 贴片TVS管 | NUP4301MR6T1G,70V,0.2A,TSOP-6 | U10 | 1
56 | 10.01.12.01.1005 | 以太网芯片 | W5500,LQFP48,WIZnet | U9 | 1
57 | 10.01.14.01.1002 | 主控芯片 | LPC1778FBD144,LQFP144,NXP | U1 | 1
58 | 10.01.11.01.1005 | 贴片线性稳压 | MIC29302WU,TO263-5,MICROCHIP | U2,U8 | 2
59 | 10.01.12.01.1008 | 逻辑电平转换器 | SP3232een,Nsoic16,SO-16,SIPEX | U3,U16 | 2
60 | 10.01.12.01.1010 | 看门狗芯片 | SP706SEN,SOP8,Exar | U6 | 1
61 | 10.01.12.01.1003 | 八位双向收发器 | 74HC245PW,TSSOP20,Nexperia | U17 | 1
62 | 10.01.15.01.1001 | RS485隔离收发模块 | RSM3485CT,3.3V,9600,ZLG | U4 | 1
63 | 10.01.13.01.1003 | NOFLASH芯片 | MX25L3235EM2I-10G,SOP8 | U14 | 1
64 | 10.01.19.18.1007 | IPEX天线座 | IPEX/IPX天线座,射频天线接头座 | P1 | 1
65 | 10.01.10.01.1003 | 插件蜂鸣器 | ZX-12075B,Buzzer,5V30mA,12*7.5mm有源电磁式 | U11 | 1
66 | 10.01.19.03.1001 | 单排针 | 1x2P-2.54mm,立式 | L4,L5 | 2
67 | 10.01.19.18.1029 | 跳线帽 | 1x2P-2.54mm,跳线帽 | L5 | 1
68 | 10.01.19.08.1002 | XH插座 | XH2.54mm-4P,90度弯针,白色,单排插座 | J1 | 1
69 | 10.01.19.18.1008 | 网口连接器 | FC-256GYNL,RJ45,网口连接器,浩然电子 | U12 | 1
70 | 10.01.19.09.1003 | 复合式绿色接线端子座 | KF2EDG-3.81mm-4P,90°弯脚,复合式绿色接线端子插座 | J2,J9 | 2
71 | 10.01.19.08.1003 | XH插座 | XH2.54mm-6P,90度弯针,白色,单排插座 | J4,J6 | 2
72 | 10.01.19.09.1004 | 复合式绿色接线端子座 | KF2EDG-3.81mm-8P,90°弯脚,复合式绿色接线端子插座 | J7,J8,J14 | 3
73 | 10.01.07.01.1001 | 贴片开关 | 2P-3*6*2.5mm,SMD,白色轻触按钮开关 | SW3 | 1
74 | 10.01.07.01.1002 | 插件开关 | DIP开关,1位,平拨式,间距8mm,蓝色拨码开关 | SW1,SW2,SW4 | 3
75 | 10.01.08.01.1006 | 贴片光耦 | PS2501L-1,BV=5000V,SOP-4,NEC | UG1,UG2,UG3,UG4 | 4
76 | 10.01.19.18.1001 | 屏连接器 | HY2.0mm-8P,卡扣,卧贴式针座,显示屏连接器 | J5 | 1
77 | 10.01.19.18.1002 | NMINIPCI-E插座 | 3G模块连接器,NMINIPCI-E插座，5.6H,52P | J15 | 1
78 | 10.01.19.18.1013 | SIM卡座 | 自弹式SIM卡座,7Pin,金属外壳,侧面插拔 | J13 | 1
79 | 10.01.19.18.1005 | GSM天线座 | KHD-SMA08,卧式,GSM,天线座 | T1 | 1
80 | 10.01.26.01.1002 | 铜螺柱 | SMT贴片螺母SMTSO-M2-4ET3G模块固定螺柱 | J15-1,J15-2 | 2
81 | 10.01.19.18.1004 | USB座 | USB-A型,卧式,母座 | J10 | 1
82 | 10.01.09.01.1003 | 继电器 | 307-1AH-F-C,DC12V,AC277V,10A,SONGCHUAN | RL1,RL2,RL3,RL4 | 4
83 | 10.01.22.01.1001 | PCB印制板 | MT-MONITORV1.0.0 |  | 1
发出部门 | 制作： 工程师： 审核： 批准：
接收部门 | PMC： 采购： 生产： 品质：