## Sheet1
MT-SAMA5D2X -A 底板BOM
序号 | 编码 | PART-TYPE 类型 | 封装说明 | 参考编号 | 数量
01 | 10. 01. 02.01.1045 | 贴片电容 | C0402,100nF,±10%,50V,X7R,RoHS,风华 | C1 C2 C4 C5 C6 C7 C8 C9 C10 C11 C14 C17 C27 C28 C29 C31 C63 C107 C110 C155 C98 C100 | 22
02 | 10. 01. 02.01.1052 | 贴片电容 | C0402,100nF,±10%,25V,X7R,RoHS,风华 | C58 C45 C62 C59 C75 C34 C35 C44 C19 C20 C21 C22 C23 C24 C25 C46 C47 C48 | 18
03 | 10. 01. 02.01.1009 | 贴片电容 | C0402,22pF,±5%,50V,COG,RoHS,风华 | C43 C42 | 2
04 | 10. 01. 02.02.1050 | 贴片电容 | C0603,1uF,±10%,50V,X7R,RoHS,风华 | C106 C109 C154 C160 C138 C136 C161 | 7
05 | 10. 01. 02.02.1051 | 贴片电容 | C0603,2.2uF,±10%,50V,X7R,RoHS,风华 | C60 | 1
06 | 10. 01. 02.01.1053 | 贴片电容 | C0402,1uF,±10%,25V,X7R,RoHS,风华 | C30 | 1
07 | 10. 01. 02.03.1045 | 贴片电容 | C0805,100nF,±10%,50V,X7R,RoHS,风华 | C40 C69 C85 | 3
08 | 10. 01. 02.03.1050 | 贴片电容 | C0805,10uF,±10%,25V,X7R,RoHS,风华 | C56 C64 C16 C32 C26 C33 C61 | 7
09 | 10. 01. 02.03.1051 | 贴片电容 | C0805,4.7uF,±10%,50V,X7R,RoHS,风华 | C3 C15 | 2
10 | 10. 01. 02.01.1008 | 贴片电容 | C0402,20pF,±5%,50V,COG,RoHS,风华 | C57 | 1
11 | 10. 01. 03.02.1009 | 贴片功率电感 | CD104R 22uH 3A 10*10*4MM | L4 L2 L6 | 3
12 | 10. 01. 02.01.1054 | 贴片电容 | C0402,10nF,±10%,25V,X7R,RoHS,风华 | C159 C158 C38 C89 | 4
13 | 10. 01. 02.05.1002 | 贴片电容 | C1210,10uF，±10%，50V X7R，RoHS,风华 | C108 C111 C156 C162 | 4
14 | 10. 01. 02.01.1007 | 贴片电容 | C0402,18pF,±5%,50V,COG,RoHS,风华 | C12 C13 | 2
15 | 10. 01. 02.04.1002 | 贴片电容 | C1206,10nF,±10%,2kV,X7R,RoHS,风华 | C152 | 1
16 |  | 贴片电容 | C0402,3.9nF,±10%,25V,X7R,RoHS,风华 | C37 C41 | 2
17 | 10. 01. 02.06.1003 | 贴片铝电解电容 | 100uF,35V,±20%,6.3*8mm,Rubycon | C18 C49 C99 | 3
18 | 10. 01. 02.06.1016 | 贴片铝电解电容 | 22uF,50V,±20%,6.3*8mm,Rubycon | C36 C86 | 2
19 | 10. 01. 02.06.1017 | 贴片铝电解电容 | 470uF,35V,±20%,10*10.5mm,Rubycon | C97 | 1
20 | 10. 01. 02.06.1015 | 贴片铝电解电容 | 220uF,50V,±20%,10.3*10.3mm | C87 | 1
21 | 10.01.01.01.1075 | 贴片电阻 | R0402,1.2kR, ±1%,1/16W,RoHS,风华 | R61 | 1
22 | 10.01.01.01.2000 | 贴片电阻 | R0402,0R, ±5%,1/16W,RoHS,风华 | R103 R2 R89 R197 | 4
23 | 10.01.01.02.2000 | 贴片电阻 | R0603,0R, ±5%,1/10W,RoHS,风华 | R214 | 1
24 | 10.01.01.03.2000 | 贴片电阻 | R0805,0R, ±5%,1/8W,RoHS,风华 | R62 R347 R71 | 3
25 | 10.01.01.02.1075 | 贴片电阻 | R0603,1.2kR, ±1%,1/10W,RoHS,风华 | R208 | 1
26 | 10.01.01.01.2121 | 贴片电阻 | R0402,100kR, ±5%,1/16W,RoHS,风华 | R38 R39 R40 R42 R43 R74 R75 R76 R104 | 9
27 | 10.01.01.01.2097 | 贴片电阻 | R0402,10kR, ±5%,1/16W,RoHS,风华 | R114 R116 R118 R120 R122 R124 R190 R191 R313 R318 R323 R60 R78 R79 R81 R82 R83 R84 R85 R86 R90 R209 R229 R312 | 24
28 | 10.01.01.01.1097 | 贴片电阻 | R0402,10kR, ±1%,1/16W,RoHS,风华 | R4 R27 R138 | 3
29 | 10.01.01.01.1123 | 贴片电阻 | R0402,120kR, ±1%,1/16W,RoHS,风华 | R154 R159 R171 | 3
30 | 10.01.01.01.2099 | 贴片电阻 | R0402,12kR, ±5%,1/16W,RoHS,风华 | R41 | 1
31 | 10.01.01.01.2080 | 贴片电阻 | R0402,2kR, ±5%,1/16W,RoHS,风华 | R126 R125 R127 R129 R130 R131 R132 R133 R134 R135 R136 R143 R144 R178 | 14
32 | 10.01.01.01.2085 | 贴片电阻 | R0402,3.3kR, ±5%,1/16W,RoHS,风华 | R1 R6 R10 R12 R13 R15 R17 | 7
33 | 10.01.01.03.2065 | 贴片电阻 | R0805,470R, ±5%,1/8W,RoHS,风华 | R206 | 1
34 | 10.01.01.02.1097 | 贴片电阻 | R0603,10kR, ±1%,1/10W,RoHS,风华 | R16 R18 R19 R20 R21 R22 | 6
35 | 10.01.01.02.2013 | 贴片电阻 | R0603,3.3R, ±5%,1/10W,RoHS,风华 | R113 R115 R117 R119 R121 R123 | 6
36 | 10.01.01.01.2073 | 贴片电阻 | R0402,1kR, ±5%,1/16W,RoHS,风华 | R97 R108 R152 R153 R155 R156 R160 R161 R77 R80 | 10
37 | 10.01.01.01.1080 | 贴片电阻 | R0402,2kR, ±1%,1/16W,RoHS,风华 | R128 R207 | 2
38 |  | 贴片电阻 | R0402,12.4kR, ±1%,1/16W,RoHS,风华 | R3 | 1
39 | 10.01.01.01.1104 | 贴片电阻 | R0402,20kR, ±1%,1/16W,RoHS,风华 | R3 | 1
40 | 10.01.01.01.2037 | 贴片电阻 | R0402,33R, ±5%,1/16W,RoHS,风华 | R192 R193 R194 R195 R196 | 5
41 |  | 贴片电阻 | R0402,6.8kR, ±5%,1/10W,RoHS,风华 | R72 R73 | 2
42 | 10.01.01.01.2089 | 贴片电阻 | R0402,4.7kR, ±5%,1/16W,RoHS,风华 | R7 R11 R14 R162 R163 R170 R183 R26 | 8
43 | 10.01.01.01.2033 | 贴片电阻 | R0402,22R, ±5%,1/16W,RoHS,风华 | R28 R8 R9 R29 R30 R31 R32 R34 R35 R36 R37 R233 R234 R235 R236 R237 R242 R243 R244 R246 R311 R315 R322 R324 R219 R220 R224 R225 R226 R227 R228 R230 R231 R232 R186 R205 R211 R212 R213 R215 R216 R217 R173 R174 R175 R176 R177 R179 R180 R181 R182 R185 R150 R151 R157 R158 R164 R165 R166 R168 R107 R109 R110 R111 R139 R140 R141 R142 R145 R147 R92 R96 R98 R100 R101 R23 R24 R25 R33 R46 R47 R48 R52 R53 R57 R58 R59 R66 R67 R68 R69 R70 | 92
44 | 10.01.01.01.2117 | 贴片电阻 | R0402,68kR, ±5%,1/16W,RoHS,风华 | R91 R189 R241 R245 | 4
45 | 10.01.01.01.2128 | 贴片电阻 | R0402,200kR, ±5%,1/16W,RoHS,风华 | R184 | 1
46 | 10.01.01.01.2065 | 贴片电阻 | R0402,470R, ±5%,1/16W,RoHS,风华 | R314 R317 | 2
47 | 10.01.01.01.2039 | 贴片电阻 | R0402,39R, ±5%,1/16W,RoHS,风华 | R222 | 1
48 | 10.01.01.01.1174 | 贴片电阻 | R0402,.6.49kR,±1%,1/16W, RoHS,风华 | R87 | 1
49 | 10.01.01.01.2145 | 贴片电阻 | R0402,1MR, ±5%,1/16W,RoHS,风华 | R88 | 1
50 | 10. 01. 04.01.1004 | 贴片二极管 | 1N4007,1000V,1A,M7,SMA | D13 D14，D15 D16 D17 D18 D19 D20 | 8
51 | 10. 01. 03.04.1001 | 贴片磁珠 | 0805贴片磁珠 150R 150欧 1500mA ±25% 100MHz | L25 L26 | 2
52 | 10. 01. 03.04.1002 | 贴片磁珠 | 1206贴片磁珠 150R 150欧 1500mA ±25% 100MHz | L15 | 1
53 | 10. 01. 03.04.1000 | 贴片磁珠 | 0603贴片磁珠 150R 150欧 400mA ±25% 100MHz | L1 L3 L24 L5 | 3
54 | 10. 01. 18.01.1014 | 贴片晶振 | 无源晶振24MHZ,±25PPM，SMD-3225-4P | Y1 | 1
55 |  | 贴片晶振 | 无源晶振25MHZ,±25PPM，SMD-3225-4P | Y2 | 1
56 | 10. 01. 12.01.1015 | 贴片IC | ADuM1201，双通道数字隔离器 | U41 U42 | 2
57 | 10. 01. 19.18.1021 | 连接器 | 2x50Pin-1.27mm，双排，100PIN，贴片插座 | J3 J4 | 2
58 | 10. 01. 17.01.1010 | DC-DC模块 | B0505S-1WR3,5V,200mA,MORNSUN | U16 U18 U44 | 3
59 | 10. 01. 17.01.1008 | DC-DC模块 | F1212S-2WR2,12V,167mA,MORNSUN | U27 | 1
60 | 10. 01. 19.18.1014 | 钮扣电池座 | CR1220,贴片钮扣电池座 | BT1 | 1
61 | 10. 01. 11.01.1009 | 电源芯片 | EUP3484DIR1,30V,3A,SOP8,德信 | U8 U9 | 2
62 | 10. 01. 10.01.1003 | 插件蜂鸣器 | ZX-12075B,Buzzer ,5V 30mA,12*7.5mm,有源电磁式 | B1 | 1
63 | 10. 01. 19.09.1005 | 复合式绿色接线端子座 | KF2EDG-3.81mm-12P,90°弯脚,复合式绿色接线端子插座 | J16 J17 | 2
64 | 10. 01. 19.09.1002 | 复合式绿色接线端子座 | KF2EDG-3.81mm-3P,90°弯脚,复合式绿色接线端子插座 | J24 | 1
65 | 10. 01. 19.09.1003 | 复合式绿色接线端子座 | KF2EDG-3.81mm-4P,90°弯脚,复合式绿色接线端子插座 | J7 J9 J10 J11 | 4
66 | 10. 01. 19.18.1011 | DB9母座 | DB9,母座,90°卧式 | J18 | 1
67 | 10. 01.15.01.1012 | CAN收发器 | ISO1050,SOP-8,ISOLATED CAN TRANSCEIVER | U46 | 1
68 | 10. 01. 04.02.1012 | 贴片发光二极管 | 翠绿高亮,3V,25mA,SMD,0603,亿光 | D2 D4 D5 D7 D26 D25 D31 D34 D36 D37 | 10
69 | 10. 01. 04.02.1013 | 贴片发光二极管 | 红色高亮,3V,25mA,SMD,0603,亿光 | D1 D3 D6 | 3
70 | 10. 01.15.01.1013 | RS485隔离收发芯片 | MAX1487ESA+T RS-422/RS-485 接口 | U39 U40 | 2
71 | 10. 01. 23.01.1003 | 自动恢复保险 | F-1210,1.5A，1812L150/24 | F1 F100 | 2
72 | 10. 01. 12.01.1018 | mosfet芯片 | DMC2400UV20V，1.030A/0.7A，6-Pin，SOT-563，SMD | U17 U19 | 2
73 | 10. 01. 04.03.1012 | 贴片TVS管 | SM15T33A,单向TVS管 | D28 | 1
74 | 10. 01. 12.01.1008 | 逻辑电平转换器 | SP3232een,Nsoic16,SO-16,SIPEX | U14 | 1
75 | 10. 01. 11.01.1005 | 贴片线性稳压 | MIC29302WU,TO263-5 | U7 | 1
76 | 10. 01. 19.18.1002 | MINIPCI-E插座 | 3G/4G模块连接器 MINI PCI-E插座,H=5.6mm. 52Pin | J35 | 1
77 | 10. 01. 05.01.1011 | 贴片三极管 | MMBT5551,NPN,600mA，SOT23 | Q1 Q2 Q3 Q4 Q5 Q6 Q7 Q10 | 8
78 | 10. 01. 08.01.1010 | 贴片光耦 | PC357NJ0000F,SOP-4 | U21 U22 U23 U24 U25 U26 | 6
79 | 10. 01. 05.01.1010 | 贴片三极管 | RClamp0502B ,SOT-523 | D9 D10 D11 D12 D32 D33 D35 | 7
80 | 10. 01. 07.01.1002 | 插件开关 | DIP开关,1位,平拨式,间距8mm,蓝色拨码开关 | SW1 SW2 | 2
81 | 10. 01. 07.01.1005 | 贴片开关 | 4.5*4.5*3.8MM，4Pin，贴片按键开关 | BP1 BP2 | 2
82 | 10. 01. 19.18.1016 | USB座 | USB连接器插座 USB座子 侧立式母座 | J1 J2 J13 | 3
83 | 10. 01. 09.01.1010 | 继电器 | RLY-HF49FD-012-1H11,12V,5A,DIP-4PIN | K1 K2 K3 K4 K5 K6 | 6
84 | 10. 01. 04.04.1004 | 肖特基二极管 | 1N4007,1000V,1A,M7,SMA | D8 D27 | 2
85 | 10. 01. 19.18.1004 | USB座 | USB母座 MICRO-USB-5PIN，固定脚距7.2mm | J23 | 1
86 | 10. 01. 19.02.1003 | 双排针 | 2X5P-2.0mm,立式,双排针 | J6 | 1
87 | 10. 01. 19.18.1028 | SD短卡座 | SD短体卡座SD卡座 | J5 | 1
88 | 10. 01. 19.18.1013 | SIM卡座 | 自弹式SIM卡座,7Pin,金属外壳,侧面插拔 | U53 | 1
89 | 10. 01. 19.18.1007 | IPEX天线座 | IPEX/IPX天线座,射频天线接头座 | MARKE3 | 1
90 | 10. 01. 19.18.1005 | GSM天线座 | KHD-SMA08,卧式,GSM,天线座 | T1 | 1
91 | 10. 01. 04.03.1011 | 贴片TVS管 | SMBJ15CA,SMB/DO-214AA,双向TVS管 | D21 D22 D23 D24 | 4
92 | 10. 01. 04.01.1006 | 贴片二极管 | RB160M-30,30V,1A,SOD-123 | D29 D30 | 2
93 | 10. 01. 19.18.1017 | 网口连接器 | HR911105A，RJ45插座 内置网络滤波器网口 | J8 | 1
94 | 10. 01. 14.01.1011 | HUB芯片 | USB2514B-AEZG,QFN-36,SMSC | U3 | 1
95 | 10. 01. 14.01.1012 | 以太网芯片 | KSZ8081RNBCA TR - QFN-32 - SMD | U10 | 1
96 | 10. 01. 19.18.1023 | FFC/FPC插座 | COM50-0.5mm,间距0.5mm，翻盖式，FFC/FPC扁平电缆线插座 |  | 1
97 | 10. 01. 26.01.1002 | 铜螺柱 | SMT 贴片螺母 SMTSO-M2-4ET 3G模块固定螺柱 |  | 2
98 | 10. 01. 22.01.1013 | PCB印制板 | MT-SAMA5D2X -B |  | 1
备注：1，R335不焊接
97 | 发出部门 |  | 工程师: | 批准：
98 | 接受部门 |  | 采购： | 品质：