## Sheet1
MT-ChildCharger V1.0.0
序号 | 编码 | PART-TYPE 类型 | 封装说明 | 参考编号 | 数量
01 | 10.01.02.04.1002 | 贴片电容 | C1206,10nF,±10%,2kV,X7R,RoHS,风华 | C22 C23 C24 | 3
02 | 10.01.02.02.1037 | 贴片电容 | C0603,10nF,±10%,50V,X7R,RoHS,风华 | C17 C90 C103 C104 C66 C99 C85 C67 C77 C16 | 10
03 | 10.01.02.06.1004 | 贴片铝电解电容 | 100uF,16V,±20%,6.3*8mm,Rubycon | EC1 | 1
04 | 10.01.02.06.1003 | 贴片铝电解电容 | 100uF,35V,±20%,6.3*8mm,Rubycon | EC3 | 1
05 | 10.01.02.06.1009 | 贴片铝电解电容 | 100uF,25V,±20%,6.3*8mm,Rubycon | DC2 EC2 EC4 | 3
06 | 10.01.02.07.1007 | 插件铝电解电容 | 2000uF,±20%,25V,12.5*20mm | DC4 DC5 | 2
07 | 10.01.02.05.1003 | 贴片钽电容 | 22uF,10V,AVX,3216,A型 | C42 C44 | 2
08 | 10.01.02.05.1002 | 贴片钽电容 | 4.7uF,6.3V,AVX,3216,A型 | C38 | 1
09 | 10.01.02.05.1001 | 贴片钽电容 | 10uF,16V,AVX,3216,A型 | C25 C27 C74 DC6 | 4
10 | 10.01.02.02.1047 | 贴片电容 | C0603,3.9nF,±10%,50V,X7R,RoHS,风华 | C21 | 1
11 | 10.01.02.02.1007 | 贴片电容 | C0603,18pF,±5%,50V,COG,RoHS,风华 | C36 C39 | 2
12 | 10.01.02.02.1046 | 贴片电容 | C0603,220nF,±10%,50V,X7R,RoHS,风华 | C45 | 1
13 | 10.01.02.02.1009 | 贴片电容 | C0603,22pF,±5%,50V,COG,RoHS,风华 | C31 C32 C33 C34 | 4
14 | 10.01.02.02.1048 | 贴片电容 | C0603,68nF,±10%,50V,X7R,RoHS,风华 | C46 C47 | 2
15 | 10.01.02.02.1045 | 贴片电容 | C0603,100nF,±10%,50V,X7R,RoHS,风华 | C55 C56 C57 C58 C59 C60 C61 C62 C63 C64 C65 C71 C72 C73 C89 C98 C29 C18 C19 C20 C81 C82 C83 C84 C87 C88 C12 C76 C35 C30 C1 C2 C3 C4 C5 C6 C7 C8 C9 C10 C11 C13 C14 C15 C101 C80 C48 C49 C50 C51 C52 C53 C54 C78 C69 C68 C70 C79 C91 C92 C95 C96 C26 C28 C37 C40 C41 C43 | 68
16 | 10.01.02.03.1049 | 贴片电容 | C0805,1uF,±10%,50V,X7R,RoHS,风华 | C75 | 1
17 | 10.01.02.03.1045 | 贴片电容 | C0805,100nF,±10%,50V,X7R,RoHS,风华 | C97 C102 C94 | 3
18 | 10.01.01.05.1001 | 金属膜电阻 | 1K,±1%,1W,AXIAL0.5,五色环 | R94 | 1
19 | 10.01.01.02.1080 | 贴片电阻 | R0603,2kR, ±1%,1/10W,RoHS,风华 | R23 | 1
20 | 10.01.01.02.1075 | 贴片电阻 | R0603,1.2kR, ±1%,1/10W,RoHS,风华 | R31 | 1
21 | 10.01.01.02.2097 | 贴片电阻 | R0603,10kR, ±5%,1/10W,RoHS,风华 | R32 R33 R34 R37 R50 R51 R52 R53 R54 R55 R57 R56 R58 R59 R60 R61 R92 R104 R105 R17 R20 R21 R19 R35 R35 R36 R38 R40 R41 R42 R43 R45 R46 R47 R48 R127 R128 R131 R30 R67 R68 R69 R70 R84 R85 R86 R87 R88 R90 R98 R96 R139 | 52
22 | 10.01.01.02.2090 | 贴片电阻 | R0603,5.1kR, ±5%,1/10W,RoHS,风华 | R120 R138 R93 R133 R137 R117 | 6
23 | 10.01.01.02.2089 | 贴片电阻 | R0603,4.7kR, ±5%,1/10W,RoHS,风华 | R122 R141 R95 R83 R121 R140 R22 | 7
24 | 10.01.01.02.2037 | 贴片电阻 | R0603,33R, ±5%,1/10W,RoHS,风华 | R73 R74 | 2
25 | 10.01.01.02.2101 | 贴片电阻 | R0603,15kR, ±5%,1/10W,RoHS,风华 | R79 R80 R91 | 3
26 | 10.01.01.02.2025 | 贴片电阻 | R0603,10R, ±5%,1/10W,RoHS,风华 | R1 R2 R6 R7 R8 R10 R12 R13 R14 R15 R77 R110 R113 R116 R119 R130 R135 | 17
27 | 10.01.01.02.2080 | 贴片电阻 | R0603,2kR, ±5%,1/10W,RoHS,风华 | R75 R76 R78 R81 R24 R26 R28 R29 | 8
28 | 10.01.01.02.2000 | 贴片电阻 | R0603,0R, ±5%,1/10W,RoHS,风华 | R82 R89 R109 R112 R115 R118 R129 R134 | 8
29 | 10.01.01.02.1171 | 贴片电阻 | R0603,12.4K, ±1%,1/10W,RoHS,风华 | R44 | 1
30 | 10.01.01.02.2145 | 贴片电阻 | R0603,1MR, ±5%,1/10W,RoHS,风华 | R49 | 1
31 | 10.01.01.02.1169 | 贴片电阻 | R0603,49.9R, ±1%,1/11W,RoHS,风华 | R62 R63 | 2
32 | 10.01.01.02.1025 | 贴片电阻 | R0603,10R, ±1%,1/10W,RoHS,风华 | R64 | 1
33 | 10.01.01.02.1047 | 贴片电阻 | R0603,82R, ±1%,1/10W,RoHS,风华 | R65 R66 | 2
34 | 10.01.01.02.2056 | 贴片电阻 | R0603,200R, ±5%,1/10W,RoHS,风华 | R71 R72 | 2
35 | 10.01.01.02.1056 | 贴片电阻 | R0603,200R, ±1%,1/10W,RoHS,风华 | R97 | 1
36 | 10.01.01.02.1109 | 贴片电阻 | R0603,33kR, ±1%,1/10W,RoHS,风华 | R100 R101 | 2
37 | 10.01.01.02.1170 | 贴片电阻 | R0603,31.6K, ±1%,1/10W,RoHS,风华 | R102 | 1
38 | 10.01.01.02.1121 | 贴片电阻 | R0603,100kR, ±1%,1/10W,RoHS,风华 | R103 | 1
39 | 10.01.01.02.1097 | 贴片电阻 | R0603,10kR, ±1%,1/10W,RoHS,风华 | R106 R108 R5 | 3
40 | 10.01.01.02.1104 | 贴片电阻 | R0603,20kR, ±1%,1/10W,RoHS,风华 | R114 | 1
41 | 10.01.01.02.2073 | 贴片电阻 | R0603,1kR, ±5%,1/10W,RoHS,风华 | R132 | 1
42 | 10.01.01.02.2084 | 贴片电阻 | R0603,3kR, ±5%,1/10W,RoHS,风华 | R136 | 1
43 | 10.01.01.04.2051 | 贴片电阻 | R1206,120R, ±5%,1/4W,RoHS,风华 | R25 R27 | 2
44 | 10.01.01.04.2145 | 贴片电阻 | R1206,1.0MR, ±5%,1/4W,RoHS,风华 | R16 R18 R9 | 3
45 | 10.01.01.02.1075 | 贴片电阻 | R0603,1.2kR, ±1%,1/10W,RoHS,风华 | R3 | 1
46 | 10.01.01.02.1112 | 贴片电阻 | R0603,43kR, ±1%,1/10W,RoHS,风华 | R4 | 1
47 | 10.01.01.02.2093 | 贴片电阻 | R0603,6.8kR, ±5%,1/10W,RoHS,风华 | R11 | 1
48 | 10.01.01.04.2000 | 贴片电阻 | R1206,0R, ±5%,1/4W,RoHS,风华 | R99 R107 | 2
49 | 10.01.19.18.1004 | USB座 | USB-A型,卧式,母座 | J5 | 1
50 | 10.01.19.18.1001 | 屏连接器 | HY2.0mm-8P,卡扣,卧贴式针座,显示屏连接器 | J10 | 1
51 | 10.01.19.09.1003 | 复合式绿色接线端子座 | KF2EDG-3.81mm-4P,90°弯脚,复合式绿色接线端子插座 | J11 J8 | 2
52 | 10.01.19.09.1004 | 复合式绿色接线端子座 | KF2EDG-3.81mm-8P,90°弯脚,复合式绿色接线端子插座 | J2 J3 J9 J12 | 4
53 | 10.01.19.08.1002 | XH插座 | XH2.54mm-4P,90度弯针,白色,单排插座 | J4 | 1
54 | 10.01.19.08.1003 | XH插座 | XH2.54mm-6P,90度弯针,白色,单排插座 | J6 J7 | 2
55 | 10.01.19.18.1029 | 跳线帽 | 1x2P-2.54mm,跳线帽 | L9 L10 L11 L12 | 4
56 | 10.01.18.01.1001 | 贴片晶振 | 12MHz,±30PPM,16pF,HC-49SMD | Y2 | 1
57 | 10.01.18.01.1004 | 贴片晶振 | 25MHz,±30PPM,20pF,HC-49SMD | Y3 | 1
58 | 10.01.18.01.1011 | 插件晶振 | 32.768KHz,±20PPM,12.5pF,2*6mm | Y1 | 1
59 | 10.01.15.01.1008 | CAN总线隔离收发模块 | CTM8251KAT,3.3V,5K-1M,ZLG | U5 U6 | 2
60 | 10.01.04.01.1001 | 贴片二极管 | 1N4148,200MA,30V,100mA,LL-34 | D12 | 1
61 | 10.01.04.01.1003 | 贴片二极管 | 1N4007,1000V,1A,M7,SMA | D21 D20 D19 D18 D17 D15 D14 D13 D1 D4 | 10
62 | 10.01.11.01.1006 | 电压转换芯片 | EUP3484,30V,3A,SOP8,TI | U1 | 1
63 | 10.01.23.01.1001 | 自恢复保险丝 | PSMD050,6V,0.5A,PPTC保险管 | F1 | 1
64 | 10.01.09.02.1000 | 插件继电器 | OMRON -G6S-2-12VDC | RL6 | 1
65 | 10.01.09.01.1007 | 继电器 | JZC-32F-012-HS3,5A,250VAC,HF | RL1 RL2 RL3 RL5 RL7 | 5
66 | 10.01.03.01.1003 | 贴片电感 | L0805,1uH ±10% | L4 | 1
67 | 10.01.03.01.1005 | 贴片电感 | L1206,1uH,±5% | L6 L8 L3 L2 | 4
68 | 10.01.03.02.1008 | 贴片功率电感 | CD75,22uH,±20%,7.8*7.5*5mm | L1 | 1
69 | 10.01.03.02.1007 | 贴片功率电感 | CD75,1uH,±20%,7.8*7.5*5mm | L5 L7 | 2
70 | 10.01.04.02.1003 | 贴片发光二极管 | 红色高亮,5V,25mA,SMD,0805,亿光 | D2 D3 D5 D6 D7 D8 D9 D10 | 8
71 | 10.01.04.02.1001 | 贴片发光二极管 | 翠绿高亮,5V,25mA,SMD,0805,亿光 | LED1 LED2 LED3 LED4 LED5 LED7 LED8 | 7
72 | 10.01.15.01.1008 | CAN总线隔离收发模块 | CTM8251KAT,3.3V,5K-1M,ZLG | U2 U3 | 2
73 | 10.01.11.01.1003 | 稳压芯片 | 78L05,30V,70mA,SOT-89 | U22 | 1
74 | 10.01.14.01.1002 | 主控芯片 | LPC1778FBD144,LQFP-144,NXP | U7 | 1
75 | 10.01.19.18.1008 | 网口连接器 | FC-256GYNL,RJ45,网口连接器,浩然电子 | U12 | 1
76 | 10.01.12.01.1008 | 逻辑电平转换器 | SP3232een,Nsoic16,SO-16,SIPEX | U18 U21 | 2
77 | 10.01.11.01.1005 | 贴片线性稳压 | MIC29302WU,TO263-5 | U4 | 1
78 | 10.01.13.01.1004 | 铁电存储芯片 | FM25CL64,SOIC8,Ramtron | U11 | 1
79 | 10.01.13.01.1002 | NOFLASH芯片 | MX25L1635EM2I-10G,SOP8 | U10 | 1
80 | 10.01.05.01.1003 | 贴片三极管 | S8050,25V,500mA,NPN,SOT-23,J3Y | Q1 Q2 Q3 Q4 Q5 Q9 Q10 | 7
81 | 10.01.05.01.1005 | 贴片三极管 | S9013,25V,500mA,NPN,SOT-23,J3 | Q8 | 1
82 | 10.01.04.03.1003 | 贴片TVS管 | NUP4301MR6T1G,70V,0.2A,TSOP-6 | U8 | 1
83 | 10.01.06.01.1002 | 贴片PMOS管 | AO3407,4.3A,SOT-23 | Q7 | 1
84 | 10.01.12.01.1001 | ESD保护芯片 | PRTR5VOU2X,SOT-143B | U15 | 1
85 | 10.01.08.01.1001 | 贴片光耦 | HCNR201,5%,SOP8,AVAGO | U17 | 1
86 | 10.01.08.01.1006 | 贴片光耦 | PS2501L-1,BV=5000V,SOP-4,NEC | UG1 UG2 UG3 UG4 UG5 UG6 UG7 | 7
87 | 10.01.12.01.1003 | 八位双向收发器 | 74HC245PW,TSSOP20 | U14 | 1
88 | 10.01.12.01.1006 | 贴片运放芯片 | LM358,±15V,100dB,1MHz,SOP8 | U16 U19 | 2
89 | 10.01.25.01.1001 | 纽扣电池 | CR2032纽扣电池 | BAT1 | 1
90 | 10.01.04.04.1006 | 双肖特基二极管，整流管 | BAT54C,SOT23, | D11 | 1
91 | 10.01.10.01.1003 | 插件蜂鸣器 | ZX-12075B,Buzzer ,5V 30mA,12*7.5mm,有源电磁式 | U13 | 1
92 | 10.01.07.01.1001 | 贴片开关 | 2P-3*6*2.5mm,SMD,白色轻触按钮开关 | SW3 | 1
93 | 10.01.07.01.1002 | 插件开关 | DIP开关,1位,平拨式,间距8mm,蓝色拨码开关 | SW1 SW2 | 2
94 | 10.01.04.03.1002 | 贴片TVS管 | BA301N-D,DC12V,AC24V,1812 | TVS2 TVS4 TVS5 TVS6 TVS9 TVS1 TVS3 TVS7 TVS8 TVS10 | 10
95 | 10.01.12.01.1005 | 以太网芯片 | W5500,LQFP48, WIZnet | U9 | 1
96 | 10.01.17.01.1001 | DC-DC模块 | ZY1212FKS-2W,12V,167mA,ZLG | U20 | 1
97 | 10.01.22.01.1022 | PCB印制板 | MT-ChildCharger V1.0.0 |  | 357
发出部门 | 制作： 工程师： 审核： 批准： |  |  |  |  | 0
接收部门 | PMC： 采购： 生产： 品质：