## Sheet1
项目 | 代码编号 | 元件名称 | 说明 | PCB DECAL | 参考编号 | 数量
1 | 10. 01. 02.02.1009 | 贴片电容 | C0603,22pF,±5%,50V,COG,RoHS,风华 | 0603C | C10 C14 | 2
14 | 10. 01. 02.02.1004 | 贴片电容 | C0603,10pF,±5%,50V,COG,RoHS | 0603C | C19 C21 | 2
38 | 10. 01. 02.02.1027 | 贴片电容 | C0603,1nF,±10%,50V,XKR,RoHS | 0603C | C39 C42 | 2
34 | 10. 01. 02.02.1041 | 贴片电容 | C0603,33nF,±10%,50V,XKR,RoHS | 0603C | C30 C36 C44 C46 | 4
42 | 10. 01. 02.02.1037 | 贴片电容 | C0603,10nF,±10%,50V,XKR,RoHS | 0603C | C47 C49 | 2
55 | 10. 01. 02.02.1045 | 贴片电容 | C0603,100nF,±10%,50V,XKR,RoHS | 0603C | C1 C2 C3 C5 C7 C9 C11 C12 C13 C15 C16 C17 C18 C23 C25 C27 C29 C56 C57 C58 C20 C31 C32 C33 C35 C38 C50 C51 C52 C53 C54 C55 C48 C34 C37 C40 C43 C45 C59 | 39
31 | 10. 01. 02.03.1045 | 贴片电容 | C0805,100nF,±10%,50V,XKR,RoHS | 0805C | C4 C6 C8 C22 C24 C26 C28 C41 | 8
51 | 10. 01. 02.06.1009 | 贴片铝电解电容 | 100uF,25V,±20%,6.3*8mm, | C100UF16VEJ | EC1 EC2 EC3 EC4 | 4
24 | 10. 01. 02.05.1008 | 贴片钽电容 | 10uF,10V,AVX,3216,A型 | CA1206 | DC1 DC2 | 2
74 | 10. 01. 19.07.1001 | XH插座 | XH2.54mm-2P,直针,白色,单排插座 | CON2P | J7 | 1
76 | 10. 01. 19.07.1002 | XH插座 | XH2.54mm-4P,直针,白色,单排插座 | CON04_2.54 | J2 J4 | 2
77 | 10. 01. 19.07.1003 | XH插座 | XH2.54mm-6P,直针,白色,单排插座 | CON06_2.54 | J1 | 1
78 | 10. 01. 19.10.1003 | 复合式绿色接线端子座 | KF2EDG-3.81mm-4P,立式,复合式绿色接线端子插座 | PLTB-3.81MM4P | J5 J6 J8 | 3
80 | 10. 01. 18.01.1006 | 贴片晶振 | 27.12MHz,±20PPM,20pF,HC-49SMD | ZS_SMD | Y1 | 1
81 | 10. 01. 18.01.1012 | 插件晶振 | 32.768KHz,±20PPM,6pF,2*6mm | ZS-32.768 | Y2 | 1
82 | 10. 01. 04.01.1001 | 贴片二极管 | 1N4148,200MA,30V,100mA,LL-34 | 1206D | D1 | 1
83 | 10. 01. 04.01.1003 | 贴片二极管 | 1N4007,1000V,1A,M7,SMA | DO-214AC | D3 D5 | 2
8 | 10. 01. 04.01.1007 | 贴片二极管 | BAT54C,对管双管肖特基,30v,200MA,SOT23 | SOT23 | D2 D4 D6 | 3
85 | 10. 01. 23.01.1002 | 方形保险丝 | 2A/250V,DIP,方形保险丝 | BHAYVHZFVJ | F1 | 1
87 | 10. 01. 03.01.1006 | 贴片电感 | L1206,10uH,±5% | 1206L | L3 L6 L7 | 3
90 | 10. 01. 03.01.1005 | 贴片电感 | L1206,1uH,±5% | 1206L | LT1 | 1
91 | 10. 01. 09.01.1009 | 继电器 | JQ1P-12V HF165FD-G | HF165FD-G | RL1 RL2 | 2
93 | 10. 01. 04.02.1001 | 贴片发光二极管 | 翠绿高亮,5V,25mA,SMD,0805,亿光 | D0805 | L1 L2 L4 L5 | 4
86 | 10. 01. 08.01.1001 | 贴片光耦 | HCNR201,5%,SOP8,AVAGO | HCNR201_-_S | U15 | 1
195 | 10. 01. 08.01.1004 | 贴片光耦 | ACPL- W314-500E,AVAGO | W314_-_DUPLICATE | U10 | 1
117 | 10. 01. 08.01.1006 | 贴片光耦 | PS2501L-1,BV=5000V,SOP-4,NEC | DIP-4 | U6 U7 U13 U14 | 4
197 | 10. 01. 09.01.1010 | 电压互感器 | ZMPT107 微型电压互感器 2mA/2mA | ZMPT107 | U8 | 1
4 | 10. 01. 12.01.1011 | 贴片运放芯片 | LM258,±15V,100dB,1MHz,SOP8 | SOP8 | U9 U16 U17 | 3
2 | 10. 01. 11.01.1004 | 稳压芯片 | AMS1117-3.3,SOT-223 | SOT223 | U3 | 1
100 | 10. 01. 16.01.1001 | AC-DC模块 | LH05-10C0515-01,5V=600mA,±15V=80mA,MORNSUN | LH05-10C0515-01 | U1 | 1
194 | 10. 01. 11.01.1001 | 可调基准源 | CJ431,36V,100mA,SOT-23 | SOT23 | U12 U11 | 2
101 | 10. 01. 11.01.1003 | 稳压芯片 | 78L05,30V,70mA,SOT-89 | SOT-89 | U2 | 1
102 | 10. 01. 14.01.1003 | 主控芯片 | LPC1756FBD80,LQFP-80,NXP | FP80 | U4 | 1
103 | 10. 01. 12.01.1008 | 逻辑电平转换器 | SP3232een,Nsoic16,SO-16,SIPEX | SO-16 | U5 | 1
104 | 10. 01. 05.01.1005 | 贴片三极管 | S9013,25V,500mA,NPN,SOT-23,J3 | SOT23 | Q2 Q3 Q4 Q5 Q6 Q7 Q8 | 7
116 | 10. 01. 05.01.1004 | 贴片三极管 | S8550,25V,500mA,PNP,SOT-23,2TY | SOT23 | Q1 | 1
112 | 10. 01. 26.01.1003 | 螺母型接线端子 | PCB-5压铆焊接端子 M5M6大电流端子 螺母型接线端子 紫铜接线柱 | PCB-5-6P | RL3 RL4 RL5 RL6 | 4
111 | 10.01.01.06.3000 | 压敏电阻 | 10D471K压敏电阻 台湾康泰压敏电阻VDR | 10D471K | MOV1 | 1
125 | 10.01.01.02.1097 | 贴片电阻 | R0603,10kR, ±1%,1/10W,RoHS,风华 | 0603R | R1 R2 R6 R7 R13 R14 R15 R16 R35 R37 R44 R46 | 12
126 | 10.01.01.02.1089 | 贴片电阻 | R0603,4.7kR, ±1%,1/10W,RoHS,风华 | 0603R | R10 R11 R12 R20 R21 R31 R34 R39 R49 R52 R53 R54 R70 R71 R72 | 15
141 | 10.01.01.02.1080 | 贴片电阻 | R0603,2kR, ±1%,1/10W,RoHS,风华 | 0603R | R38 R42 | 2
144 | 10.01.01.02.1084 | 贴片电阻 | R0603,3kR, ±1%,1/10W,RoHS,风华 | 0603R | R5 R47 R48 | 3
147 | 10.01.01.02.1090 | 贴片电阻 | R0603,5.1kR, ±1%,1/10W,RoHS,风华 | 0603R | R50 R51 R64 R65 R66 | 5
155 | 10.01.01.03.1056 | 贴片电阻 | R0805,200R, ±1%,1/8W,RoHS,风华 | 0805R | R67 R68 R69 | 3
161 | 10.01.01.04.2073 | 贴片电阻 | R1206,1kR, ±5%,1/10W,RoHS,风华 | 1206R | R24 | 1
162 | 10.01.01.05.1004 | 金属膜电阻 | 110K,±1%,1W,AXIAL0.5,五色环 | R1-1 | R17 | 1
163 | 10.01.01.04.2049 | 贴片电阻 | R1206,100R, ±5%,1/10W,RoHS,风华 | 1206R | R3 | 1
164 | 10.01.01.02.2008 | 贴片电阻 | R0603,2R, ±5%,1/10W,RoHS,风华 | 0603R | R4 R8 R9 R18 R19 R43 R45 | 7
172 | 10.01.01.04.2128 | 贴片电阻 | R1206,200kR, ±5%,1/10W,RoHS,风华 | 1206R | R23 | 1
174 | 10.01.01.02.2056 | 贴片电阻 | R0603,200R, ±5%,1/10W,RoHS,风华 | 0603R | R22 R25 R26 R27 R28 R29 R30 R32 R33 R36 R40 R41 R55 R56 R57 R58 R59 R60 R61 R62 R63 | 21
175 | 10. 01. 04.05.1002 | 插件发光二极管 | 翠绿高亮,DIP2,直径5mm | LED-D3-R | LED1 LED2 LED3 | 3
196 | 10. 01. 04.03.1002 | 贴片TVS管 | BA301N-D,DC12V,AC24V,1812 | 3528TVS | TVS1 | 1
197
发出部门 | 制作： 工程师： 审核： 批准：
接收部门 | PMC： 采购： 生产： 品质：
394