## Sheet1
MT-ACcharger V1.0.0 BOM
Item | Part number | Name | Describe | Components | Quantity | Remark
1 |  | 贴片电阻 | R0603,0R,±5%,1/10W,RoHS | R9, R11, R13, R14, R16, R18, R19 | 7
2 |  | 贴片电阻 | R0603,10R,±5%,1/10W,RoHS | R10, R12, R15, R17, R81 | 5
3 |  | 贴片电阻 | R0805,10R,±5%,1/10W,RoHS | R38, R39 | 2
4 |  | 贴片电阻 | R0603,51R,±1%,1/10W,RoHS | R68, R73 | 2
5 |  | 贴片电阻 | R0603,75R,±5%,1/10W,RoHS | R33 | 1
6 |  | 贴片电阻 | R0603,100R,±5%,1/10W,RoHS | R20, R21 | 2
7 |  | 贴片电阻 | R0603,150R,±1%,1/10W,RoHS | R43 | 1
8 |  | 贴片电阻 | R0603,200R,±1%,1/10W,RoHS | R80,R97 | 2
9 |  | 贴片电阻 | R0603,1K,±5%,1/10W,RoHS | R22,R63, R64, R77 | 4
10 |  | 贴片电阻 | R0603,1.1K,±1%,1/10W,RoHS | R70, R71 | 2
11 |  | 贴片电阻 | R0603,1.2K,±1%,1/10W,RoHS | R4,R35,R41 | 3
12 |  | 贴片电阻 | R0603,2K,±5%,1/10W,RoHS | R79, R85 | 2
13 |  | 贴片电阻 | R0603,2K,±1%,1/10W,RoHS | R28, R29 | 2
14 |  | 贴片电阻 | R0603,2.7K,±1%,1/10W,RoHS | R69, R72 | 2
15 |  | 贴片电阻 | R0603,3K,±5%,1/10W,RoHS | R90 | 1
16 |  | 贴片电阻 | R0603,4.7K,±5%,1/10W,RoHS | R2,R92 | 2
17 |  | 贴片电阻 | R0603,4.7K,±1%,1/10W,RoHS | R24, R25, R26, R27, R30, R31, R67, R74 | 8
18 |  | 贴片电阻 | R0603,5.1K,±5%,1/10W,RoHS | R36, R78, R87 | 3
19 |  | 贴片电阻 | R0603,6.8K,±5%,1/10W,RoHS | R7 | 1
20 |  | 贴片电阻 | R0603,10K,±5%,1/10W,RoHS | R1, R3, R44, R45, R46, R47, R48, R49, R50, R52, R53, R54, R55, R56, R57, R58, R59, R60, R61, R65, R76, R88, R91, R95, R96,R98 | 26
21 |  | 贴片电阻 | R0603,10K,±1%,1/10W,RoHS | R6,R89, R93 | 3
22 |  | 贴片电阻 | R0603,20K,±1%,1/10W,RoHS | R37,R66, R75, R94 | 4
23 |  | 贴片电阻 | R0603,31.6K,±1%,1/10W,RoHS | R84 | 1
24 |  | 贴片电阻 | R0603,33K,±1%,1/10W,RoHS | R82, R83 | 2
25 |  | 贴片电阻 | R0603,43K,±1%,1/10W,RoHS | R5 | 1
26 |  | 贴片电阻 | R0603,100K,±1%,1/10W,RoHS | R86 | 1
27 |  | 贴片电阻 | R0603,1MR,±5%,1/10W,RoHS | R32 | 1
28 |  | 贴片电阻 | R1206,360R,±5%,1/4W,RoHS | R62 | 1
30 |  | 贴片电阻 | R1206,1K,±5%,1/4W,RoHS | R51 | 1
31 |  | 贴片电容 | C0603,15pF,±5%,50V,COG,RoHS | C30, C33 | 2
32 |  | 贴片电容 | C0603,22pF,±5%,50V,COG,RoHS | C26, C29 | 2
33 |  | 贴片电容 | C0603,100pF,±5%,50V,COG,RoHS | C31, C35, C72 | 3
34 |  | 贴片电容 | C0603,100pF,±5%,50V,COG,RoHS | C32 | 1
35 |  | 贴片电容 | C0603,3.9nF,±10%,50V,X7R,RoHS | C9 | 1
36 |  | 贴片电容 | C0603,10nF,±10%,50V,X7R,RoHS | C7, C19, C22, C23, C24, C25, C58, C61, C67 | 9
37 |  | 贴片电容 | C0603,100nF,±10%,50V,X7R,RoHS | C2, C3, C4, C8, C27, C28, C34, C36, C37, C38, C39, C40, C41, C42, C44, C45, C46, C47, C48, C49, C50, C51, C52, C53, C54, C55, C56, C57, C60, C62, C63, C64, C65, C66, C68, C69, C70, C71,C10, C11, C12,C13, C14, C16, C18, C43 | 46
38 |  | 贴片电容 | C0805,0.1uF,±10%,50V,X7R,RoHS | C5,C73, C74 | 3
39 |  | 贴片电容 | C0805,1uF,±10%,50V,X7R,RoHS | C15 | 1
40 |  | 贴片钽电容 | 10uF,16V,AVX,3216,A型 | EC3, EC4,C1, DC1, DC2, DC6 | 6
41 |  | 贴片铝电解电容 | 100uF,25V,±20%,6.3*8mm,Rubycon | EC1,EC2,EC5 | 3
42 |  | 插件铝电解电容 | 2200UF,25V,105℃,±20%,13*20mm，Rubycon | DC4,DC5 | 2
43 |  | 贴片电感 | L1206,1uH,±5% | L3,L4,L5,L6,L7 | 5
44 |  | 贴片功率电感 | CD75,22uH,±20%,7.8*7.5*5mm | L1 | 1
45 |  | 插件晶振 | 32.768KHz,±20PPM,12.5pF,2*6mm | Y2 | 1
46 |  | 贴片晶振 | 8MHz,±30PPM,16pF,HC-49SMD | Y1 | 1
47 |  | 贴片发光二极管 | 翠绿高亮,5V,25mA,SMD,0805,亿光 | LED1, LED2,LED4 | 3
48 |  | 贴片发光二极管 | 红色高亮,5V,25mA,SMD,0805,亿光 | LED3 | 1
49 |  | 贴片二极管 | 1N4007,1000V,1A,M7,SMA | D5, D6, D7, D8, D10, D11,D12 | 7
50 |  | 贴片TVS管 | BA301N-D,DC12V,AC24V,1812 | TVS1, TVS2, TVS3, TVS4 | 4
51 |  | 贴片二极管 | BAT54C,并联对管肖特基,30V,200mA，SOT23 | D1, D3, D4, D9 | 4
52 |  | 贴片三极管 | S8550,25V,500mA,PNP,SOT-23 | Q1, Q2, Q7 | 3
53 |  | 贴片三极管 | S8050,25V,500mA,NPN,SOT-23 | Q4, Q5, Q6 | 3
54 |  | 贴片PMOS管 | AO3407,SOT23 | Q3 | 1
55 |  | 贴片光耦 | PS2501L-1,BV=5000V,NEC | U13, U14, U15, U17, U18, U23, U27, U28 | 8
56 |  | 贴片光耦 | 6N136S(TA),1Mbit,EVERLIGHT | U10, U12 | 2
57 |  | 贴片光耦 | ACPL-W314,5000V,0.6A,AVAGO | U20 | 1
58 |  | 贴片光耦 | HCNR201,5%,SOP8,AVAGO | U24 | 1
59 |  | 可调基准源 | CJ431,36V,100mA,SOT-23 | U7,U8,U21, U22 | 4
60 |  | 电压转换芯片 | EUP3484,30V,3A,SOP8,德信 | U2 | 1
61 |  | 存储芯片 | AT24C64N,SOP8,EEPROM,ATMEL | U19 | 1
62 |  | CAN收发芯片 | PCA82C251T,CAN transceiver,NXP | U11 | 1
63 |  | 贴片运放芯片 | LM258,±15V,100dB,1MHz,SOP8 | U9,U25,U26 | 3
64 |  | 稳压芯片 | LM78L05,30V,70mA,SOT-89 | U29 | 1
65 |  | 主控芯片 | STM32F103C8T6,LQFP48,意法半导体 | U1 | 1
66 |  | 贴片线性稳压器 | AMS1117-3.3,SOT-223 | U5 | 1
67 |  | 逻辑电平转换器 | SP3232een,Nsoic16,SO-16,SIPEX | U4 | 1
68 |  | 看门狗芯片 | SP706SEN,SOP8,Exar | U16 | 1
69 |  | DC-DC模块 | B0505S-1WR3,5V,200mA,MORNSUN | U6 | 1
70 |  | DC-DC模块 | WRA1215S-3WR2,±15V,±100mA,MORNSUN | U3 | 1
71 |  | 复合式绿色接线端子座 | KF2EDG-3.81mm-8P,90°弯脚,复合式绿色接线端子插座 | J2,J4 | 2
72 |  | 复合式绿色接线端子座 | KF2EDG-3.81mm-4P,90°弯脚,复合式绿色接线端子插座 | J3, J6,J8 | 3
73 |  | 复合式绿色接线端子座 | KF2EDG-5.08mm-4P,90°弯脚,复合式绿色接线端子插座 | J7 | 1
74 |  | XH插座 | XH2.54mm-4P,90度弯针,白色,单排插座 | J1 | 1
75 |  | 插件开关 | DIP开关,1位,平拨式,间距8mm,蓝色拨码开关 | SW1 | 3
76 |  | 继电器 | OMRON -G6S-2-12VDC | RL1 | 1
77 |  | 继电器 | 307-1AH-F-C,DC12V,AC277V,10A,SONG CHUAN | RL2 | 5
78 |  | PCB | MT-ACcharger V1.0.0 |  | 1
备注：R34, R42，R40不焊接
发出部门 | 制作： 武继坤 工程师： 审核： 批准：
接收部门 | PMC： 采购： 生产： 品质：