## Sheet1
项目 | 元件名称 | 规格型号 | PART DESC封装 | 参考编号 | 数量
1 | 贴片电容 | 0.1UF/25V_X7R_CAP0402K,0.1uF,±10% | 0402-C | C1 C4-11 C14 C16-22 C24-25 C27-29 C31 C36-40 C46 C48-52 C55 C60-67 C78-79 C82 C92 C105 C107 C110 C117 C128 C131 C149 C151 C155 C161 | 57
2 | 贴片电容 | 0.1UF/25V_X7R_CAP0603K,0.1uF,±10% | 0603_CAP | C26 C32-34 C41 C44-45 C106 C109 C112-114 C118-120 C122 C124-126 C132-138 C150 C154 C160 | 29
3 | 贴片电容 | 0.1UF/50V_X7R_CAP0603K,0.1uF,±10% | 0603_CAP | C42 C98 C100 | 3
4 | 贴片电容 | 0.1UF/50V_X7R_CAP0805K,0.1uF,±10% | 0805_CAP | C69 C85 | 2
14 | 贴片电容 | 10NF/25V_X7R_CAP0402K,10nF,±10% | 0402-C | C89 | 1
15 | 贴片电容 | 10UF/50V_X5R_CAP0805M,10uF,±20% | 0805_CAP | C54 C56-59 C88 C121 C123 C127 | 9
16 | 贴片电容 | 10UF_CAP1210_50V_10%,10uF,±10% | 1210-CAP | C108 C111 C156 C162 | 4
56 | 贴片电容 | 4.7UF/50V_X5R_CAP0805M,4.7uF,±20% | 0805_CAP | C2-3 C15 C68 C115 | 5
29 | 贴片电容 | 1NF/2KV_X5R_CAP1206,1nF,±10% | 1206-CAP | C152 | 1
30 | 贴片电容 | 1UF/25V_X5R_CAP0402K,1uF,±10% | 0402-C | C23 C30 | 2
31 | 贴片电容 | 1UF/25V_X7R_CAP0603K,1uF,±10% | 0603_CAP | C35 C43 C53 C116 C147-148 | 6
34 | 贴片电容 | 220PF/50V_X5R_CAP0402K,220pF,±10% | 0402-C | C141 C145 | 2
36 | 贴片电容 | 22NF/50V_X5R_CAP0402K,22nF,±10% | 0402-C | C140 C144 | 2
40 | 贴片电容 | 22UF_CAP1210_50V_10%,22uF,±10% | 1206-CAP | C142 C146 | 2
38 | 贴片电容 | 22UF/25V_X5R_CAP0402K,22uF,±10% | 0402-C | C47 | 1
23 | 贴片电容 | 18PF/25V_X5R_CAP0402K,18pF,±10% | 0402-C | C12-13 | 2
57 | 贴片电容 | 470NF/50V_X5R_CAP0402K,470nF,±10% | 0402-C | C72-77 | 6
75 | 贴片电容 | 0.1uF,CAP0603,J:+/-5% | 0603_CAP | C129 | 1
35 | 贴片铝电解电容 | 220UF/50V_SMD_10.3MM,220uF/50V | SMD_10.3 | C87 | 1
59 | 贴片铝电解电容 | 470UF/35V_10MM_SMD,470uF/35V | SMD_10.3 | C80-81 C97 | 3
39 | 贴片铝电解电容 | 22UF/50V_SMD_6.3MM,22uF/50V | SMD_6.3 | C86 | 1
11 | 贴片铝电解电容 | 100UF/35V_6.3MM_SMD,100uF | SMD_6.3 | C99 | 1
50 | 贴片钽电容 | 330UF/10V_SIZE-E_SMD-TANCAP,330uF/10V | E_7343 | C90 C139 C143 | 3
61 | 贴片钽电容 | 47UF/16V_SIZE-B_TANCAP-SMD,47uF/16V | B_3528 | C70-71 | 2
10 | 直插式电解电容 | 100UF/25V_6.3MM_DIP,100uF/25V | CAP+_6.3 | C83-84 | 2
52 | 插件超级电容 | 4.0F/5.5V_KAMCAP,4.0F/5.5V | CAP-KAM | C91 | 1
7 | 贴片电阻 | 0R_5%_RES0805_1/8,0R,+/- 5% | 0805_RES | R1 | 1
5 | 贴片电阻 | 0R_5%_RES0402_1/16W,0R,+/-5% | 0402-R | R6 R8 R28 R33 R44 R47 R98-99 R102 R142 R197 R213-214 | 13
6 | 贴片电阻 | 0R_5%_RES0603_1/10W,0R,+/-5% | 0603_RES | R70-71 R93-94 | 4
12 | 贴片电阻 | 10K_1%_RES0402_1/16W,10k,+/-1% | 0402-R | R9-11 R95-96 R138 R200 R204 | 8
13 | 贴片电阻 | 10K_5%_RES0402_1/16,10k,+/-5% | 0402-R | R69 R78 R106-107 R109-110 R114 R116 R118 R120 R122 R124 R141 R145-151 R165 R167 R177 R180 R182 R185 R190-191 R210-212 | 31
9 | 贴片电阻 | 100K_5%_RES0402_1/16,100k,+/-5% | 0402-R | R38-40 R42-43 R52 R74 R103 R137 | 9
8 | 贴片电阻 | 1.2K_1%_RES0603_1/10,1.2k,+/-1% | 0603_RES | R208 | 1
17 | 贴片电阻 | 120R_1%_RES0402_1/16,120R,+/-1% | 0402-R | R154 R159 R169 R171 | 4
18 | 贴片电阻 | 12K_5%_RES0402_1/16,12k,+/-5% | 0402-R | R41 R83 R101 | 3
51 | 贴片电阻 | 33R_5%_RES0402_1/16W,33R,+/-5% | 0402-R | R192-196 | 5
64 | 贴片电阻 | 511R_1%_RES0402_1/16,511R,+/-1% | 0402-R | R189 | 1
43 | 贴片电阻 | 2K_1%_RES0402_1/16,2K,+/-1% | 0402-R | R128 | 1
22 | 贴片电阻 | 180R_5%_RES0805_1/8W,180R,+/-5% | 0805_RES | R140 | 1
24 | 贴片电阻 | 1K_1%_RES0402_1/16W,1K,+/-1% | 0402-R | R60 | 1
25 | 贴片电阻 | 1K_1%_RES0402_1/16W,1k,+/-1% | 0402-R | R66-67 R87-88 | 4
26 | 贴片电阻 | 1K_5%_RES0402_1/16,1k,+/-5% | 0402-R | R14-15 R17 R19-20 R51 R53-54 R75 R97 R108 R152-153 R155-156 R160-161 R172 R179 R184 R187 | 21
44 | 贴片电阻 | 2K_1%_RES0603_1/10,2k,+/-1% | 0603_RES | R207 | 1
45 | 贴片电阻 | 2K_5%_RES0402_1/16,2k,+/-5% | 0402-R | R125-127 R129-136 R143-144 R157 R166 R173 R178 R186 R188 R215 | 20
46 | 贴片电阻 | 3.24K_1%_RES0402_1/16,3.24k,+/-1% | 0402-R | R139 | 1
47 | 贴片电阻 | 3.3K_5%_RES0402_1/16,3.3k,+/-5% | 0402-R | R12-13 R16 R18 | 4
48 | 贴片电阻 | 3.3K_5%_RES0603_1/10,3.3k,+/-5% | 0603_RES | R113 R115 R117 R119 R121 R123 | 6
32 | 贴片电阻 | 2.2K_5%_RES0402_1/16,2.2k,+/-5% | 0402-R | R21-23 R27 | 4
33 | 贴片电阻 | 20K_1%_RES0402_1/16,20k,+/-1% | 0402-R | R199 R203 | 2
53 | 贴片电阻 | 4.7K_5%_RES0402_1/16,4.7k,+/-5% | 0402-R | R61 R84-86 R104-105 R162-163 R168 R170 R174 R183 R201 R205 | 14
105 | 贴片电阻 | RES0402,0R,W= +/- 0.05%; B= +/- 0.1%; C= +/- 0.25%; D= +/- 0.5%; F= +/- 1%; | 0402-R | R100 | 1
54 | 贴片电阻 | 4.7K_5%_RES0603_1/10,4.7k,+/-5% | 0603_RES | R26 | 1
55 | 贴片电阻 | 4.7R_1%_RES0402_1/16W,4.7R,+/-1% | 0402-R | R111-112 | 2
58 | 贴片电阻 | 470R_5%_RES0805_1/8W,470R,+/-5% | 0805_RES | R7 R158 R164 R206 | 4
60 | 贴片电阻 | 47K_5%_RES0402_1/16,47k,+/-5% | 0402-R | R175-176 R181 R198 R202 | 5
62 | 贴片电阻 | 49.9R_1%_RES0402_1/16W,49.9R,+/-1% | 0402-R | R62-65 R89-92 | 8
65 | 贴片电阻 | 511R_5%_RES0402_1/16W,511R,+/-5% | 0402-R | R24-25 | 2
37 | 贴片电阻 | 22R_5%_RES0402_1/16W,22R,+/-5% | 0402-R | R29-32 R34-37 R45-46 R48-50 R55-59 R68 R72-73 R76-77 R79-82 | 27
41 | 功率电感 | 22UH_3.0A_10MM,22uH/3.0A | L_10X10 | L4 | 1
21 | 开放型贴片功率电感 | 15UH_3.0A_10MM,15uH/3.0A | L_10X10 | L6 L9-10 | 3
20 | 贴片磁珠 | 150R-100MHZ_L0603,150R/100MHZ | 0603_L | L1 L5 L7-8 | 4
71 | 贴片整流管 | BAT54C, | SOT23 | D31 | 1
114 | 贴片肖特基二极管,整流管 | SK34_SMB, | SMB(DO-214AA)_S1 | D25-26 D29 D38 | 4
120 | 贴片肖特基二极管 | STPS340U, | SMB(DO-214AA)_S1 | D27 | 1
118 | 贴片双向TVS管 | SMBJ15CA, | DO-214AA-SMB | D21-24 | 4
116 | 贴片单向TVS管 | SM15T33A, | SMC(DO-214AB)_S1 | D28 | 1
92 | ledg4灯珠 | LED-4,LED-4 | LED_RED/GREEN | D1-7 D37 | 8
93 | 贴片LED发光二极管 | LED0603_GREEN,LED 0603 | LED_0603 | D8 D30 | 2
104 | 贴片TVS管 | RCLAMP0502B, | SOT-523 | D9-14 D32-35 | 10
28 | 开关二极管 | 1N4148WS, | SOD-323 | D40 | 1
27 | 贴片整流二极管 | 1N4007_SMA | SMA(DO-214AC)_S1 | D15-20 | 6
63 | 有源晶振 | 50M_Y7050,50MHZ | SMD-7050_4P | X2-3 | 2
49 | 有源晶振 | 3.571M_Y7050,50MHZ | SMD-7050_4P | X1 | 1
19 | 有源晶振 | 12M_Y7050,12MHZ | SMD-7050_4P | X4 | 1
42 | 无源晶振 | 24MHZ_3225_4P, | SMD-3225_4P | Y1 | 1
94 | 三极管 | LM1117I-1.8V, | SOT-223 | U19 | 1
66 | 贴片数字隔离器 | ADUM1201AR, | SOP-8 | U41-42 | 2
95 | 贴片I接口 | MAX13487ESA, | SOP-8 | U39-40 | 2
124 | 电源管理IC | TPS5430, | HSOP-8 | U33 | 1
67 | 双排100PIN | AM3354_CON_A,SMD1.27MM_100P | 1.27MM_SMT_CONNECT_PIN | U1 U2 | 2
96 | 接口集成电路 | MAX3232E, | SOIC-16 | U5 U14 | 2
89 | 电源管理IC | L5973D, | HSOP-8 | U55-56 | 2
125 | 模拟开关 IC | TS3A5018D, | SOIC-16 | U54 U62 | 2
98 | 贴片线性稳压 | MIC29302WU_TO263-5, | TO263-5 | U7 | 1
83 | 集成电路 接口芯片 | DS90C385AMT, | TSSOP56 | U6 | 1
111 | 通讯模块 | SIM800A, | SIM800A_B | U50 | 1
122 | 功放IC | TDA2822D, | SOP-8 | U20 | 1
86 | CAN收发器 | ISO1050, | SMD-8_6.3MM | U45-46 | 2
97 | 按键驱动IC | MAX7359ETG, | TQFN24 | U61 | 1
126 | 北斗模块 | UM220_III_N, | UM220-III | U48 | 1
90 | 以太网收发器 | LAN8720AI, | QFN24P | U4 U15 | 2
112 | IC卡芯片 | SIM_CARD, | SIM_CARD_HOLDER | U51-53 | 3
127 | USB驱动芯片 | USB2514, | QFN-36 | U3 | 1
102 | 光耦 | PC357, | SOP-4_P2.54 | U21-26 | 6
129 | USB接口接收器和发射器 | XR21V1414, | QFP48 | U47 | 1
110 | SD卡 | SDCARD_KMSD18, | SDCARD_KDMS18 | U38 | 1
69 | DC电源模块 | B0505S-1WR2, | B0505S-1WR2 | U16 U18 U44 | 3
123 | 音频IC | TLV320AIC3106, | VQFN-48 | U17 | 1
115 | IC底座+IC | SLE66_CON | DIP-8 | U57-58 | 2
70 | 稳压器 | B1212S-1WR2, | B0505S-1WR2 | U27 | 1
108 | 时钟IC | RX8010SJ, | SOP-8 | U34 | 1
73 | 蓝牙模块 | BM77SPP03MC2-0006AA, | BM77SPPS3MC2 | U49 | 1
81 | 天线座 3P | CON-WIFI/4G, | CON-WIFI/4G | BLE_CON GPRS_CON GPS_CON | 3
72 | 纽扣电座池 | BATTERY_CR1220 | BH-1220_BATTERY | BT1 | 1
74 | 蜂鸣器 | BUZZER_7.6MM, | BUZZER_7.6MM | B1 | 1
76 | 插拔式接线端子 | CON-3.81MM-12P | CON-3.81MM-12P | J16-17 | 2
77 | CON-3.81MM-3P, | CON-3.81MM-3P, | CON-3.81MM-3P | J24 | 1
113 | 音频连接器 | SJ3524_3.5MM, | SJ3524_3.5MM | J8 | 1
78 | 插拔式接线端子 | CON-3.81MM-4P | CON-3.81MM-4P | J9 J11 | 2
99 | 连接器 | MINI_PCIE_54P, | MINI_PCIE_54P | J35 | 1
106 | 以太网口 | RJ45_8P+4P+2P, | RJ45_8P+4P+2P | J5-6 | 2
79 | 插拔式接线端子 | CON-3.81MM-6P | CON-3.81MM-6P | J12 | 1
117 | 射频连接器 | SMA-4, |  | J-4G J-BLE J-GPRS J-GPS | 4
87 | 牛角母座 卧式弯脚 JTAG插座 | JTAG_DIP20_2.54MM, |  | J15 | 1
80 | 接插件连接器 | CON-DIP10-2.54MM, |  | J37 | 1
100 | USB接口 | MINI_USB, |  | J1 | 1
91 | 排线插座 | LCD_CON_54P_0.5MM |  | J2 | 1
82 | 显示器接机口 | DB9HF-CON, |  | J18 | 1
128 | USB连接器 | USB_D,USBD3_P |  | J10 | 1
84 | 开关电源 | DVI_CON |  | J7 | 1
85 | 自动恢复保险 | F100_F15024, | F-1210 | F100 | 1
88 | 复位按键 | KEY_RT, | SW-PUSH-RT-6MM | SW1 | 1
107 | 继电器 | RLY-HF49FD012, | HF49FD | K1-6 | 6
109 | 定位孔 | SCREW3.2X5.3MM | SCREW3.2X5.3 | SC1-4 | 4
121 | 单排DIP开关 | SWITCH_KEY, | SWITCH_1P | S1 | 1
101 | 贴片三极管 | MMBT5551, | SOT23M1 | Q1-11 | 11
119 | 贴片三极管 | SS8550_25V/500MA/PNP_SOT-23 | SOT-23 | Q12-13 | 2
103 | 测试点 | POINT |  | TP1-3 TP7 TP9-10 | 6
|  |  |  | 总数 | 513
发出部门 |  | 工程师: | 批准：
接受部门 |  | 采购： | 品质：
1026