## Sheet1
项目 | 元件名称 | 规格型号 | PART DESC封装 | 参考编号 | 数量 | 备注
1 | 贴片电容 | 0.1UF/25V_X7R_CAP0402K,0.1uF,±10% | 0402-C | C1 C4-11 C14 C16-22 C24-25 C27-29 C31 C36-40 C46 C48-52 C55 C60-67 C78-79 C82 C92 C105 C107 C110 C117 C128 C131 C149 C151 C155 C161 | 57
2 | 贴片电容 | 0.1UF/25V_X7R_CAP0603K,0.1uF,±10% | 0603_CAP | C26 C32-34 C41 C44-45 C106 C109 C112-114 C118-120 C122 C124-126 C132-138 C150 C154 C160 | 29
3 | 贴片电容 | 0.1UF/50V_X7R_CAP0603K,0.1uF,±10% | 0603_CAP | C42 C98 C100 | 3
4 | 贴片电容 | 0.1UF/50V_X7R_CAP0805K,0.1uF,±10% | 0805_CAP | C69 C85 | 2
5 | 贴片电容 | 10NF/25V_X7R_CAP0402K,10nF,±10% | 0402-C | C89 | 1
6 | 贴片电容 | 10UF/25V_X5R_CAP0805M,10uF,±20% | 0805_CAP | C54 C56-59 C88 C121 C123 C127 | 9
7 | 贴片电容 | 10UF_CAP1210_25V_10%,10uF,±10% | 1210-CAP | C108 C111 C156 C162 | 4
8 | 贴片电容 | 4.7UF/50V_X5R_CAP0805M,4.7uF,±20% | 0805_CAP | C2-3 C15 C68 C115 | 5
9 | 贴片电容 | 1NF/2KV_X5R_CAP1206,1nF,±10% | 1206-CAP | C152 | 1 | 有2kv的
10 | 贴片电容 | 1UF/25V_X5R_CAP0402K,1uF,±10% | 0402-C | C23 C30 | 2
11 | 贴片电容 | 1UF/25V_X7R_CAP0603K,1uF,±10% | 0603_CAP | C35 C43 C53 C116 C147-148 | 6
12 | 贴片电容 | 220PF/50V_X5R_CAP0402K,220pF,±10% | 0402-C | C141 C145 C47 | 2
13 | 贴片电容 | 22NF/50V_X5R_CAP0402K,22nF,±10% | 0402-C | C140 C144 | 2
14 | 贴片电容 | 22UF_CAP1210_50V_10%,22uF,±10% | 1210-CAP | C142 C146 | 2
15 | 贴片电容 | 18PF/25V_X5R_CAP0402K,18pF,±10% | 0402-C | C12-13 | 2
16 | 贴片电容 | 470NF/25V_X5R_CAP0402K,470nF,±10% | 0402-C | C72-77 | 6
17 | 贴片电容 | 0.1uF,CAP0603,J:+/-5%/50V | 0603_CAP | C129 | 1
18 | 贴片铝电解电容 | 220UF/50V_SMD_10.3MM,220uF/50V | SMD_10.3 | C87 | 1
19 | 贴片铝电解电容 | 470UF/35V_10MM_SMD,470uF/35V | SMD_10.3 | C80-81 C97 | 3
20 | 贴片铝电解电容 | 22UF/50V_SMD_6.3MM,22uF/50V | SMD_6.3 | C86 | 1
21 | 贴片铝电解电容 | 100UF/35V_6.3MM_SMD,100uF | SMD_6.3 | C99 | 1
22 | 贴片钽电容 | 330UF/10V_SIZE-E_SMD-TANCAP,330uF/10V | E_7343 | C90 C139 C143 | 3
23 | 贴片钽电容 | 47UF/16V_SIZE-B_TANCAP-SMD,47uF/16V | B_3528 | C70-71 | 2
24 | 直插式电解电容 | 100UF/25V_6.3MM_DIP,100uF/25V | CAP+_6.3 | C83-84 | 2
25 | 插件超级电容 | 4.0F/5.5V_KAMCAP,4.0F/5.5V | CAP-KAM | C91 | 1
26 | 贴片电阻 | 0R_5%_RES0805_1/8,0R,+/- 5% | 0805_RES | R1 | 1
27 | 贴片电阻 | 0R_5%_RES0402_1/16W,0R,+/-5% | 0402-R | R6 R8 R28 R33 R44 R47 R98-99 R102 R142 R197 R213-214 | 13
28 | 贴片电阻 | 0R_5%_RES0603_1/10W,0R,+/-5% | 0603_RES | R70-71 R93-94 | 4
29 | 贴片电阻 | 10K_1%_RES0402_1/16W,10k,+/-1% | 0402-R | R9-11 R95-96 R138 R200 R204 | 8
30 | 贴片电阻 | 10K_5%_RES0402_1/16,10k,+/-5% | 0402-R | R69 R78 R106-107 R109-110 R114 R116 R118 R120 R122 R124 R141 R145-151 R165 R167 R177 R180 R182 R185 R190-191 R210-212 | 31
31 | 贴片电阻 | 100K_5%_RES0402_1/16,100k,+/-5% | 0402-R | R38-40 R42-43 R52 R74 R103 R137 | 9
32 | 贴片电阻 | 1.2K_1%_RES0603_1/10,1.2k,+/-1% | 0603_RES | R208 | 1
33 | 贴片电阻 | 120R_1%_RES0402_1/16,120R,+/-1% | 0402-R | R154 R159 R169 R171 | 4
34 | 贴片电阻 | 12K_5%_RES0402_1/16,12k,+/-5% | 0402-R | R41 R83 R101 | 3
35 | 贴片电阻 | 33R_5%_RES0402_1/16W,33R,+/-5% | 0402-R | R192-196 | 5
36 | 贴片电阻 | 511R_1%_RES0402_1/16,511R,+/-1% | 0402-R | R189 | 1
37 | 贴片电阻 | 2K_1%_RES0402_1/16,2K,+/-1% | 0402-R | R128 | 1
38 | 贴片电阻 | 180R_5%_RES0805_1/8W,180R,+/-5% | 0805_RES | R140 | 1
39 | 贴片电阻 | 1K_1%_RES0402_1/16W,1K,+/-1% | 0402-R | R60 | 1
40 | 贴片电阻 | 1K_1%_RES0402_1/16W,1k,+/-1% | 0402-R | R66-67 R87-88 | 4
41 | 贴片电阻 | 1K_5%_RES0402_1/16,1k,+/-5% | 0402-R | R14-15 R17 R19-20 R51 R53-54 R75 R97 R108 R152-153 R155-156 R160-161 R172 R179 R184 R187 | 21
42 | 贴片电阻 | 2K_1%_RES0603_1/10,2k,+/-1% | 0603_RES | R207 | 1
43 | 贴片电阻 | 2K_5%_RES0402_1/16,2k,+/-5% | 0402-R | R125-127 R129-136 R143-144 R157 R166 R173 R178 R186 R188 R215 | 20
44 | 贴片电阻 | 3.24K_1%_RES0402_1/16,3.24k,+/-1% | 0402-R | R139 | 1
45 | 贴片电阻 | 3.3K_5%_RES0402_1/16,3.3k,+/-5% | 0402-R | R12-13 R16 R18 | 4
46 | 贴片电阻 | 3.3K_5%_RES0603_1/10,3.3k,+/-5% | 0603_RES | R113 R115 R117 R119 R121 R123 | 6
47 | 贴片电阻 | 2.2K_5%_RES0402_1/16,2.2k,+/-5% | 0402-R | R21-23 R27 | 4
48 | 贴片电阻 | 20K_1%_RES0402_1/16,20k,+/-1% | 0402-R | R199 R203 | 2
49 | 贴片电阻 | 4.7K_5%_RES0402_1/16,4.7k,+/-5% | 0402-R | R61 R84-86 R104-105 R162-163 R168 R170 R174 R183 R201 R205 | 14
50 | 贴片电阻 | RES0402,0R,W= +/- 0.05%; B= +/- 0.1%; C= +/- 0.25%; D= +/- 0.5%; F= +/- 1%; | 0402-R | R100 | 1
51 | 贴片电阻 | 4.7K_5%_RES0603_1/10,4.7k,+/-5% | 0603_RES | R26 | 1
52 | 贴片电阻 | 4.7R_1%_RES0402_1/16W,4.7R,+/-1% | 0402-R | R111-112 | 2
53 | 贴片电阻 | 470R_5%_RES0805_1/8W,470R,+/-5% | 0805_RES | R7 R158 R164 R206 | 4
54 | 贴片电阻 | 47K_5%_RES0402_1/16,47k,+/-5% | 0402-R | R175-176 R181 R198 R202 | 5
55 | 贴片电阻 | 49.9R_1%_RES0402_1/16W,49.9R,+/-1% | 0402-R | R62-65 R89-92 | 8
56 | 贴片电阻 | 511R_5%_RES0402_1/16W,511R,+/-5% | 0402-R | R24-25 | 2
57 | 贴片电阻 | 22R_5%_RES0402_1/16W,22R,+/-5% | 0402-R | R29-32 R34-37 R45-46 R48-50 R55-59 R68 R72-73 R76-77 R79-82 | 27
58 | 贴片功率电感 | 22UH_3.0A_10MM,22uH/3.0A | L_10X10 | L4 | 1 | SLD10D40S-220MTT 对的
59 | 贴片功率电感 | 15UH_3.0A_10MM,15uH/3.0A | L_10X10 | L6 L9-10 | 3 | SWRH1004C-150MT 对的
60 | 贴片磁珠 | 150R-100MHZ_L0603,150R/100MHZ | 0603_L | L1 L5 L7-8 | 4
61 | 贴片整流管 | BAT54C, | SOT23 | D31 | 1
62 | 贴片肖特基二极管,整流管 | SK34_SMB, | SMB(DO-214AA)_S1 | D25-26 D29 D38 | 4
63 | 贴片肖特基二极管 | STPS340U, | SMB(DO-214AA)_S1 | D27 | 1
64 | 贴片双向TVS管 | SMBJ15CA, | DO-214AA-SMB | D21-24 | 4
65 | 贴片单向TVS管 | SM15T33A, | SMC(DO-214AB)_S1 | D28 | 1
66 | ledg4灯珠 | LED-4,LED-4 | LED_RED/GREEN | D1-7 D37 | 8 | 不贴
67 | 贴片LED发光二极管 | LED0603_GREEN,LED 0603 | LED_0603 | D8 D30 | 2 | 翠绿
68 | 贴片TVS管 | RCLAMP0502BATCT | SOT-523 | D9-14 D32-35 | 10
69 | 开关二极管 | 1N4148WS, | SOD-323 | D40 | 1
70 | 贴片整流二极管 | 1N4007_SMA | SMA(DO-214AC)_S1 | D15-20 | 6
71 | 有源晶振 | 50M_Y7050,50MHZ,3.3V | SMD-7050_4P | X2-3 | 2 | 附件正确
72 | 有源晶振 | 3.571M_Y7050,50MHZ,3.3V | SMD-7050_4P | X1 | 1 | 附件正确
73 | 有源晶振 | 12M_Y7050,12MHZ,3.3V | SMD-7050_4P | X4 | 1 | 附件正确
74 | 有源晶振 | 24MHZ_3225_4P,3.3V,18pF | SMD-3225_4P | Y1 | 1
75 | 三极管 | LM1117S-1.8 HTC、SOT-89 | SOT-223 | U19 | 1
76 | 贴片数字隔离器 | ADUM1201AR, | SOP-8 | U41-42 | 2
77 | 贴片I接口 | MAX13487EESA+,TI | SOP-8 | U39-40 | 2
78 | 电源管理IC | TPS5430, | HSOP-8 | U33 | 1
79 | 双排100PIN | ASMD1.27MM_50*2P,带针座 | 1.27MM_SMT_CONNECT_PIN | U1 U2 | 2 | https://item.taobao.com/item.htm?spm=a230r.1.14.85.59932035kDKk71&id=44299818898&ns=1&abbucket=6#detail
80 | 接口集成电路 | MAX3232EEWE+,SOIC-16,美信 | SOIC-16 | U5 U14 | 2
81 | 电源管理IC | L5973D, | HSOP-8 | U55-56 | 2
82 | 模拟开关 IC | TS3A5018D, | SOIC-16 | U54 U62 | 2
83 | 贴片线性稳压 | MIC29302WU_TO263-5, | TO263-5 | U7 | 1
84 | 集成电路 接口芯片 | DS90C385AMT, | TSSOP56 | U6 | 1
85 | 通讯模块 | SIM800A, | SIM800A_B | U50 | 1 | 不贴
86 | 功放IC | TDA2822D, | SOP-8 | U20 | 1
87 | CAN收发器 | ISO1050, | SMD-8_6.3MM | U45-46 | 2
88 | 按键驱动IC | MAX7359ETG, | TQFN24 | U61 | 1
89 | 北斗模块 | UM220_III_N, | UM220-III | U48 | 1 | 不贴
90 | 以太网收发器 | LAN8720AI, | QFN24P | U4 U15 | 2
91 | IC卡芯片 | SIM_CARD, | SIM_CARD_HOLDER | U51-53 | 3 | 不贴
92 | USB驱动芯片 | USB2514, | QFN-36 | U3 | 1
93 | 光耦 | EL357B,CTR260,亿光 | SOP-4_P2.54 | U21-26 | 6
94 | USB接口接收器和发射器 | XR21V1414, | QFP48 | U47 | 1
95 | SD卡 | SD二合一卡座，自弹式大SD卡槽，嘉丰盛电子 | SDCARD_KDMS18 | U38 | 1 | https://item.taobao.com/item.htm?id=14186853839&ali_refid=a3_430582_1006:1104836654:N:SD%E5%8D%A1%E5%BA%A7:9c12e1b7185f1e3c7ace5574d3bb8909&ali_trackid=1_9c12e1b7185f1e3c7ace5574d3bb8909&spm=a230r.1.14.1#detail
96 | DC电源模块 | B0505S-1WR2, | B0505S-1WR2 | U16 U18 U44 | 3
97 | 音频IC | TLV320AIC3106, | VQFN-48 | U17 | 1
98 | IC底座+IC | SLE66_CON | DIP-8 | U57-58 | 2 | 不贴
99 | 稳压器 | B1212S-1WR2, | B0505S-1WR2 | U27 | 1
100 | 时钟IC | RX8010SJ, | SOP-8 | U34 | 1
101 | 蓝牙模块 | BM77SPP03MC2-0006AA, | BM77SPPS3MC2 | U49 | 1 | 不贴
102 | 天线座 3P | CON-WIFI/4G, | CON-WIFI/4G | BLE_CON GPRS_CON GPS_CON | 3 | 不贴
103 | 纽扣电座池 | BATTERY_CR1220 | BH-1220_BATTERY | BT1 | 1 | 附件正确
104 | 蜂鸣器 | ZX-12075B,Buzzer,5V 30mA,12*7.5mm有源电磁式 | BUZZER_7.6MM | B1 | 1 | 附件正确
105 | 插拔式接线端子 | CON-3.81MM-12P | CON-3.81MM-12P | J16-17 | 2 | 暂不焊接
106 | 插拔式接线端子 | CON-3.81MM-3P, | CON-3.81MM-3P | J24 | 1 | 暂不焊接
107 | 音频连接器 | SJ3524_3.5MM, | SJ3524_3.5MM | J8 | 1 | 不贴
108 | 插拔式接线端子 | CON-3.81MM-4P | CON-3.81MM-4P | J9 J11 | 2 | 暂不焊接
109 | 连接器 | 3G/4G模块连接器,NMINIPCI-E插座，5.6H,52P | MINI_PCIE_52P | J35 | 1 | 附件正确
110 | 以太网口 | HR911105A RJ45 网络插座 | RJ45_8P+4P+2P | J5-6 | 2 | https://detail.tmall.com/item.htm?spm=a230r.1.14.6.5db8517aWFn0Br&id=41289012411&cm_id=140105335569ed55e27b&abbucket=6
111 | 插拔式接线端子 | CON-3.81MM-6P | CON-3.81MM-6P | J12 | 1 | 暂不焊接
112 | 射频连接器 | KHD-SMA08,卧式,GSM天线座 |  | J-4G J-BLE J-GPRS J-GPS | 4 | 附件正确
113 | JTAG插座 | JTAG_DIP20pin_2.00MM,立式 |  | J15 | 1
114 | 接插件连接器 | CON-DIP10-2.54MM,白色针座 |  | J37 | 1
115 | USB接口 | MINI_USB,USB母座MINI-5P插座接口，贴片 |  | J1 | 1 | https://item.taobao.com/item.htm?spm=a230r.1.14.40.280c2a89zHUMOQ&id=546135258257&ns=1&abbucket=6#detail
116 | 排线插座 | FFC/FPC连接器 液晶屏排线插座 0.5mm 54P翻盖式 |  | J2 | 1 | 附件正确
117 | 显示器接机口 | DB9母座,卧式 |  | J18 | 1
118 | USB连接器 | USB母座，侧立式，4p |  | J10 | 1
119 | DVI_连接器 | DVI插座 24+5母头 90度弯脚 连接器 |  | J7 | 1
120 | 自动恢复保险 | 1812L15024MR 贴片保险丝24V 1.5A力特 | F-1210 | F100 | 1
121 | 复位按键 | 6*6*5mm 轻触开关 卧式 带支架 2脚 侧脚按键开关 | SW-PUSH-RT-6MM | SW1 | 1 | https://detail.tmall.com/item.htm?spm=a230r.1.14.46.1b414ed3ECkPlk&id=526961404964&ns=1&abbucket=6
122 | 继电器 | HF49FD/012-1H11，宏发 | HF49FD | K1-6 | 6
123 | 单排DIP开关 | DIP开关,1位,平拨式,间距8mm,蓝色拨码开关 | SWITCH_1P | S1 | 1
124 | 贴片三极管 | MMBT5551 SOT23 长电 | SOT23M1 | Q1-11 | 11
125 | 贴片三极管 | SS8550 PNP,Vceo=25V,Ic=1.5A,hfe=300~400 SOT-23 | SOT-23 | Q12-13 | 2
|  |  |  | 总数 | 502
发出部门 |  | 工程师: | 批准：
接受部门 |  | 采购： | 品质：
1004