## Sheet1
MT-CHARHER V1.0.0 BOM
Item | Part number | Name | Describe | Components | Quantity | Remark
1 | 3.01.01.0001 | 贴片电阻 | R0603,0R,±5%,1/10W,RoHS | R40,R42,R43,R44 | 4
2 | 3.01.01.2002 | 贴片电阻 | R1206,0R,±1%,1/4W,RoHS | R75,R87 | 2
3 | 3.01.01.0002 | 贴片电阻 | R0603,10R,±5%,1/10W,RoHS | R12, R13, R32, R34,R10, R11, R14, R24, R28, R35, R37, R45, R138, R139 | 14
4 | 3.01.01.0004 | 贴片电阻 | R0603,33R,±5%,1/10W,RoHS | R216, R217 | 2
5 | 3.01.01.2006 | 贴片电阻 | R1206,120R,±5%,1/4W,RoHS | R53,R73,R74 | 3
6 | 3.01.01.0015 | 贴片电阻 | R0603,200R,±1%,1/10W,RoHS | R65 | 1
7 | 3.01.01.0024 | 贴片电阻 | R0603,1K,±5%,1/10W,RoHS | R27,R129 | 2
8 | 3.01.02.0006 | 金属膜电阻 | 1K,±1%,1W,AXIAL0.5,五色环 | R64 | 1
9 | 3.01.01.0026 | 贴片电阻 | R0603,1.2K,±1%,1/10W,RoHS | R1,R6 | 2
10 | 3.01.01.0029 | 贴片电阻 | R0603,2K,±5%,1/10W,RoHS | R8, R9, R22, R23, R38, R41, R51, R55, R56 | 9
11 | 3.01.01.0028 | 贴片电阻 | R0603,2K,±1%,1/10W,RoHS | R3 | 1
12 | 3.01.01.0033 | 贴片电阻 | R0603,3K,±5%,1/10W,RoHS | R133 | 1
13 | 3.01.01.0093 | 贴片电阻 | R0603,3.3K,±1%,1/10W,RoHS | R57 | 1
14 | 3.01.01.0036 | 贴片电阻 | R0603,4.7K,±5%,1/10W,RoHS | R2,R83, R84, R107, R111, R125 | 6
15 | 3.01.01.0037 | 贴片电阻 | R0603,5.1K,±5%,1/10W,RoHS | R77, R80, R98, R102, R123, R130 | 6
16 | 3.01.01.0067 | 贴片电阻 | R0603,6.8K,±5%,1/10W,RoHS | R7 | 1
17 | 3.01.01.0038 | 贴片电阻 | R0603,10K,±5%,1/10W,RoHS | R5, R15, R16, R18, R19, R20, R21, R29, R30, R31, R33, R47, R48, R49, R50, R52, R54, R59, R60, R62, R66, R67, R71, R72, R89, R90, R91, R92, R93, R96, R113, R117, R121, R127, R135 | 35
18 | 3.01.01.0039 | 贴片电阻 | R0603,10K,±1%,1/10W,RoHS | R58,R81,R86 | 3
19 | 3.01.01.0042 | 贴片电阻 | R0603,15K,±5%,1/10W,RoHS | R218, R219 | 2
20 | 3.01.01.0044 | 贴片电阻 | R0603,20K,±1%,1/10W,RoHS | R88 | 1
21 | 3.01.01.0045 | 贴片电阻 | R0603,31.6K,±1%,1/10W,RoHS | R70 | 1
22 | 3.01.01.0046 | 贴片电阻 | R0603,33K,±1%,1/10W,RoHS | R68,R69 | 2
23 | 3.01.01.0068 | 贴片电阻 | R0603,43K,±1%,1/10W,RoHS | R4 | 1
24 | 3.01.01.0092 | 贴片电阻 | R0603,100K,±1%,1/10W,RoHS | R76 | 1
25 | 3.01.01.2016 | 贴片电阻 | R1206,1M,±5%,1/4W,RoHS | R36,R46 | 2
26 | 3.01.03.0006 | 贴片电容 | C0603,22pF,±5%,50V,COG,RoHS | C45,C46,C47,C48 | 4
27 | 3.01.03.0049 | 贴片电容 | C0603,3.9nF,±10%,50V,X7R,RoHS | C21 | 1
28 | 3.01.03.0013 | 贴片电容 | C0603,10nF,±10%,50V,X7R,RoHS | C16, C17, C53, C60, C65, C74, C88,C110 | 8
29 | 3.01.03.2004 | 贴片电容 | C1206,10nF,±10%,50V,X7R,RoHS | C30,C38 | 2
30 | 3.01.03.0015 | 贴片电容 | C0603,100nF,±10%,50V,X7R,RoHS | C31, C32,C33, C36, C37, C40, C97,C1, C2, C3, C4, C5, C6, C7, C8, C9, C10, C11, C12, C13, C14, C15, C19, C20, C22, C23, C24, C25, C26, C27, C28, C35, C41, C42, C43, C49, C52, C59, C61, C62, C63, C64, C66, C69, C70, C72, C73, C75, C76, C79, C80, C81, C82, C83, C86, C91, C98, C106, C108 | 59
31 | 3.01.03.1001 | 贴片电容 | C0805,0.1uF,±10%,50V,X7R,RoHS | C18,C55,C71,C77,C78 | 5
32 | 3.01.03.1002 | 贴片电容 | C0805,1uF,±10%,50V,X7R,RoHS | C58 | 1
33 | 3.01.03.5001 | 贴片钽电容 | 10uF,16V,AVX,3216,A型 | DC3, DC4, DC5,C34,C39, C44, C56 | 7
34 | 3.01.03.6009 | 贴片铝电解电容 | 100uF,25V,±20%,6.3*8mm,Rubycon | DC1, DC2, DC9,DC10,DC11 | 5
35 | 3.01.04.0013 | 插件铝电解电容 | 2200UF,25V,105℃,±20%,13*20mm，Rubycon | DC7,DC8 | 2
36 | 3.01.05.2001 | 贴片电感 | L1206,1uH,±5% | L2,L3,L4,L6,L8 | 5
37 | 3.01.05.5007 | 贴片功率电感 | CD75,22uH,±20%,7.8*7.5*5mm | L1 | 1
38 | 3.01.05.5008 | 贴片功率电感 | CD75,470uH,±20%,7.8*7.5*5mm | L5,L7 | 2
39 | 3.01.15.1004 | 插件晶振 | 32.768KHz,±20PPM,12.5pF,2*6mm | Y1 | 1
40 | 3.01.15.0001 | 贴片晶振 | 12MHz,±30PPM,16pF,HC-49SMD | Y2 | 1
41 | 3.01.07.1001 | 贴片发光二极管 | 翠绿高亮,5V,25mA,SMD,0805,亿光 | D3,D4,D6,D8,D11,LED1, LED2, LED5, LED6, LED9, LED10 | 11
42 | 3.01.07.0003 | 贴片发光二极管 | 红色高亮,5V,25mA,SMD,0805,亿光 | D5,D7,D10 | 3
43 | 3.01.07.0003 | 贴片二极管 | 1N4007,1000V,1A,M7,SMA | D1, D2,D9, D12, D15, D17, D20, D21, D23, D24, D27 | 11
44 | 3.01.07.4002 | 贴片稳压管 | 1N4741,11V,1W,DO214AC/SMA | Z1 | 1
45 | 3.01.07.2003 | 贴片TVS管 | BA301N-D,DC12V,AC24V,1812 | TVS1, TVS2, TVS3, TVS4, TVS5, TVS6, TVS7,TVS8, TVS10, TVS11 | 10
46 | 3.01.09.0003 | 贴片三极管 | S8050,25V,500mA,NPN,SOT-23,J3Y | Q1, Q2, Q3, Q6, Q7, Q10, Q11,Q15 | 8
47 | 3.01.11.0002 | 贴片PMOS管 | AO3407,SOT23 | Q17 | 1
48 | 3.01.12.0006 | 贴片光耦 | PS2501L-1,BV=5000V,NEC | UG1,UG2,UG3,UG4,UG5,UG6 | 6
49 | 3.01.12.0001 | 贴片光耦 | HCNR201,5%,SOP8,AVAGO | U12 | 1
50 | 3.01.14.1001 | 可调基准源 | CJ431,36V,100mA,SOT-23 | U11 | 1
51 | 3.01.17.1003 | CAN总线隔离收发模块 | CTM8251KAT,3.3V,5K-1M,ZLG | U8,U9 | 2
52 | 3.01.14.1006 | 电压转换芯片 | EUP3484,30V,3A,SOP8,德信 | U1 | 1
53 | 3.01.16.1004 | 铁电存储芯片 | FM25CL64,SOIC8,Ramtron | U10 | 1
54 | 3.01.16.1040 | 贴片运放芯片 | LM258,±15V,100dB,1MHz,SOP8 | U14,U15 | 2
55 | 3.01.14.1003 | 稳压芯片 | LM78L05,30V,70mA,SOT-89 | U16 | 1
56 | 3.01.16.0008 | 主控芯片 | LPC1778FBD144,LQFP144,NXP | U3 | 1
57 | 3.01.14.1005 | 贴片线性稳压 | MIC29302WU,TO263-5,MICROCHIP | U2 | 1
58 | 3.01.16.1021 | 逻辑电平转换器 | SP3232een,Nsoic16,SO-16,SIPEX | U7 | 1
59 | 3.01.16.1005 | 看门狗芯片 | SP706SEN,SOP8,Exar | U5 | 1
60 | 3.01.17.3001 | DC-DC模块 | ZY1212FKS-2W,12V,167mA,ZLG | U13 | 1
61 | 3.01.17.0001 | RS485隔离收发模块 | RSM3485CT,3.3V,9600,ZLG | U4,U6 | 2
62 | 3.01.22.0001 | 自恢复保险丝 | PSMD050,6V,0.5A,PPTC保险管 | F1 | 1
63 | 3.01.24.9002 | USB座 | USB-A型,卧式,母座 | J12 | 1
64 | 3.01.24.3318 | 复合式绿色接线端子座 | KF2EDG-3.81mm-12P,90°弯脚,复合式绿色接线端子插座 | J6,J7,J8,J9 | 4
65 | 3.01.07.3001 | ESD保护芯片 | PRTR5VOU2X,SOT-143B | U17 | 1
66 | 3.01.24.3303 | 复合式绿色接线端子座 | KF2EDG-3.81mm-4P,90°弯脚,复合式绿色接线端子插座 | J4 | 1
67 |  | XH插座 | XH2.54mm-4P,90度弯针,白色,单排插座 | J2 | 1
68 | 3.01.13.0001 | 贴片开关 | 2P-3*6*2.5mm,SMD,白色轻触按钮开关 | SW3 | 1
69 | 3.01.13.0002 | 插件开关 | DIP开关,1位,平拨式,间距8mm,蓝色拨码开关 | SW1,SW2,SW4 | 3
70 | 3.01.18.0009 | 继电器 | OMRON -G6S-2-12VDC | RL6 | 1
71 | 3.01.18.0003 | 继电器 | 307-1AH-F-C,DC12V,AC277V,10A,SONG CHUAN | RL1,RL2,RL3,RL4,RL5 | 5
72 |  | PCB | MT-CHARHER V1.0.0 Rose |  | 1
备注：R39不贴。
发出部门 | 制作： 工程师： 审核： 批准：
接收部门 | PMC： 采购： 生产： 品质：