## Sheet1
UEEE_READ_FRID_V1.1 BOM
Item | Part number | Name | Describe | Components | Quantity | Remark
1 | 3.01.01.0001 | 贴片电阻 | R0603,0R, ±5%,1/10W,RoHS | R4, R5 | 2
2 | 3.01.01.0094 | 贴片电阻 | R0603,1R,±5%,1/10W,RoHS | R14, R15 | 2
3 | 3.01.01.0024 | 贴片电阻 | R0603,1K,±5%,1/10W,RoHS | R8 | 1
4 | 3.01.01.0027 | 贴片电阻 | R0603,1.5K,±5%,1/10W,RoHS | R7, R9, R10, R11 | 4
5 | 3.01.01.0033 | 贴片电阻 | R0603,3K,±5%,1/10W,RoHS | R20 | 1
6 | 3.01.01.0038 | 贴片电阻 | R0603,10K,±5%,1/10W,RoHS | R1, R2, R3, R6 | 4
7 | 3.01.03.0064 | 贴片电容 | C0603,10pF,±5%,50V,COG,RoHS | C30, C34 | 2
8 | 3.01.03.0003 | 贴片电容 | C0603,15pF,±10%,50V,X7R,RoHS | C7, C11 | 2
9 | 3.01.03.0005 | 贴片电容 | C0603,20pF,±10%,50V,X7R,RoHS | C26, C35 | 2
10 | 3.01.03.0006 | 贴片电容 | C0603,22pF,±10%,50V,X7R,RoHS | C6, C8 | 2
11 | 3.01.03.0007 | 贴片电容 | C0603,27pF,±10%,50V,X7R,RoHS | C37 | 1 | 1
12 | 3.01.03.0009 | 贴片电容 | C0603,47pF,±10%,50V,X7R,RoHS | C29, C33 | 2
13 | 3.01.03.0065 | 贴片电容 | C0603,82pF,±10%,50V,X7R,RoHS | C27, C31 | 2
14 | 3.01.03.0013 | 贴片电容 | C0603,10nF,±10%,50V,X7R,RoHS | C13, C15 | 2
15 | 3.01.03.0015 | 贴片电容 | C0603,0.1uF,±10%,50V,X7R,RoHS | C1, C2, C4, C5, C9, C10, C16, C17, C21, C23, C24, C38 | 12
16 | 3.01.03.0017 | 贴片电容 | C0603,1uF,±10%,50V,X7R,RoHS | C20, C22, C40 | 3
17 | 3.01.03.1003 | 贴片电容 | C0805,4.7uF,±10%,50V,X7R,RoHS | C14 | 1
18 | 3.01.03.1005 | 贴片电容 | C0805,10uF,±10%,50V,X7R,RoHS | C3, C12 | 2
19 |  | 贴片电感 | NLV32T-R56J-PF,560nH ±5%,450mA,3225(1210) 或NLV32T-1R0J-PF,1uH ±5% 400mA,3225(1210) | L3, L4 | 2 | 0.1
20 | 3.01.07.1001 | 贴片发光二极管 | 翠绿高亮,5V,25mA,SMD,0805,亿光 | LED1, LED2 | 2 | 0.1
21 | 3.01.07.0001 | 贴片二极管 | 1N4148,200MA,30V,100mA,LL-34 | D3 | 1 | 0.1
22 | 3.01.07.2003 | 贴片TVS管 | BA301N-D,DC12V,AC24V,1812 | D1, D2 |  | 0.2
23 | 3.01.15.0001 | 贴片晶振 | 12MHz,±30PPM,16pF,HC-49SMD | Y1 | 1 | 0.6
24 | 3.01.15.0006 | 贴片晶振 | 27.12MHz,±20PPM,20pF,HC-49SMD | Y2 | 1 | 0.6
25 | 3.01.09.0003 | 贴片三极管 | S8050,25V,500mA,NPN,SOT-23,J3Y | Q1 | 1 | 0.06
26 | 3.01.16.3001 | 射频读卡芯片 | FM17520,QFN-32,复旦微电子 | U3 | 1 | 7
27 | 3.01.16.0010 | 主控芯片 | LPC824M201JHI33,HVQFN-32 | U1 | 1 | 4.5
28 | 3.01.16.1021 | 逻辑电平转换器 | SP3232een,Nsoic16,SO-16,SIPEX | U4 | 1 | 4
29 | 3.01.16.2001 | 稳压芯片 | SPX1117M3-L-3.3V,SOT-223 | U2 | 1 | 0.5
30 | 3.01.24.2203 | XH插座 | XH2.54mm-6P,直针,白色,单排插座 | J2 | 1
31 | 3.01.24.2202 | XH插座 | XH2.54mm-4P,直针,白色,单排插座 | J1 | 1
32 | 3.01.28.0062 | PCB | UEEE_READ_FRID_V1.0 |  | 1
33 |  |  |  | C25, C28, C32, C36, C39 |  | NC