## Sheet1
MT-MONITOR V1.0.0 BOM
Item | Part number | Name | Describe | Components | Quantity | Remark
1 | 10.01.01.02.1000 | 贴片电阻 | R0603,0R,±5%,1/10W,RoHS | R11, R13, R15, R17, R101, R102, R143, R144 | 8
2 | 10.01.01.02.2097 | 贴片电阻 | R0603,10R,±5%,1/10W,RoHS | R10, R12, R14, R16, R18, R19, R22, R44,R56,R67,R92, R145, R146 | 13
3 | 10.01.01.02.2109 | 贴片电阻 | R0603,33R,±5%,1/10W,RoHS | R86,R87,R98,R99,R100 | 5
4 | 10.01.01.02.1169 | 贴片电阻 | R0603,49.9R,±1%,1/10W,RoHS | R65,R66 | 2
5 | 10.01.01.02.1047 | 贴片电阻 | R0603,82R,±1%,1/10W,RoHS | R68,R69 | 2
6 | 10.01.01.04.2051 | 贴片电阻 | R1206,120R,±5%,1/4W,RoHS | R38 | 1
7 | 10.01.01.02.1128 | 贴片电阻 | R0603,200R,±1%,1/10W,RoHS | R70,R71 | 2
8 | 10.01.01.02.2073 | 贴片电阻 | R0603,1K,±5%,1/10W,RoHS | R33,R103 | 2
9 | 10.01.01.02.1147 | 贴片电阻 | R0603,1.2K,±1%,1/10W,RoHS | R4,R7,R91 | 3
10 | 10.01.01.02.2080 | 贴片电阻 | R0603,2K,±5%,1/10W,RoHS | R20, R21,R31, R32, R37, R39, R63, R64, R93 | 9
11 | 10.01.01.02.1080 | 贴片电阻 | R0603,2K,±1%,1/10W,RoHS | R6 | 1
12 | 10.01.01.02.1083 | 贴片电阻 | R0603,2.7K,±1%,1/10W,RoHS | R43 | 1
13 | 10.01.01.02.2089 | 贴片电阻 | R0603,4.7K,±5%,1/10W,RoHS | R5,R62,R125, R126, R127, R128 | 6
14 | 10.01.01.02.2090 | 贴片电阻 | R0603,5.1K,±5%,1/10W,RoHS | R40,R121, R122, R123, R124 | 5
15 | 10.01.01.02.2093 | 贴片电阻 | R0603,6.8K,±5%,1/10W,RoHS | R27 | 1
16 | 10.01.01.02.2097 | 贴片电阻 | R0603,10K,±5%,1/10W,RoHS | R1, R2, R23, R24, R25, R26,R28, R29, R30, R34, R35, R46,R47, R48, R49, R50, R51, R52,R74, R75, R76, R77, R78, R79,R80, R81, R82, R83, R84, R85,R117, R118, R119, R120, R129,R130, R137, R138, R139, R140, R141, R142,R41, R42, R45, R94, R97, R110,R114, R115,R53,R55,R57,R58,R59,R60 | 56
17 | 10.01.01.02.2169 | 贴片电阻 | R0603,12.4K,±1%,1/10W,RoHS | R54 | 1
18 | 10.01.01.02.2101 | 贴片电阻 | R0603,15K,±5%,1/10W,RoHS | R8,R88,R89,R90 | 4
19 | 10.01.01.02.1112 | 贴片电阻 | R0603,43K,±1%,1/10W,RoHS | R3 | 1
20 | 10.01.01.02.2145 | 贴片电阻 | R0603,1M,±5%,1/10W,RoHS | R61 | 1
21 | 10.01.01.04.2145 | 贴片电阻 | R1206,1M,±5%,1/4W,RoHS | R36,R116 | 2
22 | 10. 01. 02.02.1007 | 贴片电容 | C0603,18pF,±5%,50V,COG,RoHS | C38,C42 | 2
23 | 10. 01. 02.02.1009 | 贴片电容 | C0603,22pF,±5%,50V,COG,RoHS | C36, C37, C40, C41 | 4
24 | 10. 01. 02.02.1012 | 贴片电容 | C0603,33pF,±5%,50V,COG,RoHS | C66,C68,C69,C70 | 4
25 | 10. 01. 02.02.1047 | 贴片电容 | C0603,3.9nF,±10%,50V,X7R,RoHS | C90 | 1
26 | 10. 01. 02.02.1048 | 贴片电容 | C0603,68nF,±10%,50V,X7R,RoHS | C47,C51 | 2
27 | 10. 01. 02.02.1037 | 贴片电容 | C0603,10nF,±10%,50V,X7R,RoHS | C16, C80, C89 | 3
28 | 10. 01. 02.02.1045 | 贴片电容 | C0603,100nF,±10%,50V,X7R,RoHS | C1, C2, C3, C4, C5, C6, C7,C8, C9, C10, C11, C12, C13,C14, C15, C17,C20, C21, C22, C25,C26, C27, C28, C29, C62, C63,C64, C65,C67, C73, C74, C75, C76, C77, C78, C79, C81, C82, C83,C84,C18,C19,C23,C24,C32,C33,C39,C48,C49,C50,C52,C53,C54,C55，C56,C57,C58,C59,C60,C61,C71,C85,C86,C87,C88 | 65
29 | 10. 01. 02.02.1046 | 贴片电容 | C0603,220nF,±10%,50V,X7R,RoHS | C44 | 1
30 | 10. 01. 02.04.1001 | 贴片电容 | C1206,1nF,±10%,2kV,X7R,RoHS | C30,C72 | 2
31 | 10. 01. 02.05.1002 | 贴片钽电容 | 4.7uF,6.3V,AVX,3216,A型 | C43 | 1
32 | 10. 01. 02.05.1001 | 贴片钽电容 | 10uF,16V,AVX,3216,A型 | C31 | 1
33 | 10. 01. 02.05.1003 | 贴片钽电容 | 22uF,10V,AVX,3216,A型 | C45,C46 | 2
34 | 10. 01. 02.06.1008 | 贴片铝电解电容 | 220uF,16V,±20%,6.3*8mm,Rubycon | EC1,EC2,EC3,EC4,EC5,EC6 | 6
35 | 10. 01. 03.01.1003 | 贴片电感 | L0805,1uH,±10% | L3 | 1
36 | 10. 01. 03.01.1005 | 贴片电感 | L1206,1uH,±5% | L7,L8 | 2
37 | 10. 01. 03.02.1004 | 贴片功率电感 | CD75,22uH,±20%,6.7*6.7*3.8mm | L6, L9 | 2
38 | 10. 01. 18.01.1011 | 插件晶振 | 32.768KHz,±20PPM,12.5pF,2*6mm | Y1 | 1
39 | 10. 01. 18.01.1001 | 贴片晶振 | 12MHz,±30PPM,16pF,HC-49SMD | Y2 | 1
40 | 10. 01. 25.01.1001 | 电池座 | CR2032座,白色贴片纽扣电池座 | BAT1 | 1
41 | 10. 01. 18.01.1004 | 贴片晶振 | 25MHz,±30PPM,20pF,HC-49SMD | Y3 | 1
42 | 10. 01. 04.02.1001 | 贴片发光二极管 | 翠绿高亮,5V,25mA,SMD,0805,亿光 | LED1, LED2, LED3, LED4,LED6,LED7,D2,D5 | 8
43 | 10. 01. 04.02.1003 | 贴片发光二极管 | 红色高亮,5V,25mA,SMD,0805,亿光 | LED5,D1,D4 | 3
44 | 10. 01. 04.01.1003 | 贴片二极管 | 1N4007,1000V,1A,M7,SMA | D8, D9, D12, D15, D17, D20 | 6
45 | 10. 01. 04.01.1001 | 贴片二极管 | 1N4148,200MA,30V,100mA,LL-34 | D6 | 1
46 | 10. 01. 04.03.1002 | 贴片TVS管 | BA301N-D,DC12V,AC24V,1812 | TVS1,TVS2,TVS3,TVS4,TVS5,TVS6 | 6
47 | 10. 01. 05.01.1003 | 贴片三极管 | S8050,25V,500mA,NPN,SOT-23,J3Y | Q1, Q2,Q3,Q4, Q5, Q6,Q7, Q8, Q9 | 9
48 | 10. 01. 04.01.1008 | 贴片二极管 | BAT54S,串联双管肖特基,30V,200mA，SOT23 | D7 | 1
49 | 10. 01. 04.01.1007 | 贴片二极管 | BAT54C,并联对管肖特基,30V,200mA，SOT23 | D3 | 1
50 | 10. 01. 23.01.1001 | 自恢复保险丝 | PSMD050,6V,0.5A,PPTC保险管 | F1 | 1
51 | 10. 01.15.01.1008 | CAN总线隔离收发模块 | CTM8251KAT,3.3V,5K-1M,ZLG | U7 | 1
52 | 10. 01. 13.01.1004 | 铁电存储芯片 | FM25CL64,SOIC8,Ramtron | U13 | 1
53 | 10. 01. 11.01.1006 | 电压转换芯片 | EUP3484,30V,3A,SOP8,德信 | U5 | 1
54 | 10. 01. 12.01.1001 | ESD保护芯片 | PRTR5VOU2X,SOT-143B | U15 | 1
55 | 10. 01. 04.03.1003 | 贴片TVS管 | NUP4301MR6T1G,70V,0.2A,TSOP-6 | U10 | 1
56 | 10. 01. 12.01.1005 | 以太网芯片 | W5500,LQFP48,WIZnet | U9 | 1
57 | 10. 01. 14.01.1002 | 主控芯片 | LPC1778FBD144,LQFP144,NXP | U1 | 1
58 | 10. 01. 11.01.1005 | 贴片线性稳压 | MIC29302WU,TO263-5,MICROCHIP | U2,U8 | 2
59 | 10. 01. 12.01.1008 | 逻辑电平转换器 | SP3232een,Nsoic16,SO-16,SIPEX | U3,U16 | 2
60 | 10. 01. 12.01.1010 | 看门狗芯片 | SP706SEN,SOP8,Exar | U6 | 1
61 | 10. 01. 12.01.1003 | 八位双向收发器 | 74HC245PW,TSSOP20,Nexperia | U17 | 1
62 | 10. 01.15.01.1001 | RS485隔离收发模块 | RSM3485CT,3.3V,9600,ZLG | U4 | 1
63 | 10. 01. 13.01.1003 | NOFLASH芯片 | MX25L3235EM2I-10G,SOP8 | U14 | 1
64 | 10. 01. 19.18.1007 | IPEX天线座 | IPEX/IPX天线座,射频天线接头座 | P1 | 1
65 | 10. 01. 10.01.1003 | 插件蜂鸣器 | ZX-12075B,Buzzer,5V 30mA,12*7.5mm有源电磁式 | U11 | 1
66 | 10. 01. 19.03.1001 | 单排针 | 1x2P-2.54mm,立式 | L4,L5 | 2
67 | 10. 01. 19.18.1017 | 跳线帽 | 1x2P-2.54mm,跳线帽 | L5 | 1
68 | 10. 01. 19.08.1002 | XH插座 | XH2.54mm-4P,90度弯针,白色,单排插座 | J1 | 1
69 | 10. 01. 19.18.1008 | 网口连接器 | FC-256GYNL,RJ45,网口连接器,浩然电子 | U12 | 1
70 | 10. 01. 19.09.1003 | 复合式绿色接线端子座 | KF2EDG-3.81mm-4P,90°弯脚,复合式绿色接线端子插座 | J2,J9 | 2
71 | 10. 01. 19.08.1003 | XH插座 | XH2.54mm-6P,90度弯针,白色,单排插座 | J4,J6 | 2
72 | 10. 01. 19.09.1004 | 复合式绿色接线端子座 | KF2EDG-3.81mm-8P,90°弯脚,复合式绿色接线端子插座 | J7, J8, J14 | 3
73 | 10. 01. 07.01.1001 | 贴片开关 | 2P-3*6*2.5mm,SMD,白色轻触按钮开关 | SW3 | 1
74 | 10. 01. 07.01.1002 | 插件开关 | DIP开关,1位,平拨式,间距8mm,蓝色拨码开关 | SW1,SW2,SW4 | 3
75 | 10. 01. 08.01.1006 | 贴片光耦 | PS2501L-1,BV=5000V,SOP-4,NEC | UG1, UG2, UG3, UG4 | 4
76 | 10. 01. 19.18.1001 | 屏连接器 | HY2.0mm-8P,卡扣,卧贴式针座,显示屏连接器 | J5 | 1
77 | 10. 01. 19.18.1002 | NMINIPCI-E插座 | 3G模块连接器,NMINIPCI-E插座，5.6H,52P | J15 | 1
78 | 10. 01. 19.18.1013 | SIM卡座 | 自弹式SIM卡座,7Pin,金属外壳,侧面插拔 | J13 | 1
79 | 10. 01. 19.18.1005 | GSM天线座 | KHD-SMA08,卧式,GSM,天线座 | T1 | 1
80 | 10. 01. 26.01.1002 | 铜螺柱 | SMT 贴片螺母 SMTSO-M2-4ET 3G模块固定螺柱 | J15-1,J15-2 | 2
81 | 10. 01. 19.18.1004 | USB座 | USB-A型,卧式,母座 | J10 | 1
82 | 10. 01. 09.01.1003 | 继电器 | 307-1AH-F-C,DC12V,AC277V,10A,SONG CHUAN | RL1, RL2, RL3, RL4 | 4
83 | 11. 01. 01.01.1001 | PCBA | MT-MONITOR V1.0.0 |  | 1
发出部门 | 制作： 工程师： 审核： 批准：
接收部门 | PMC： 采购： 生产： 品质：