## Sheet1
MT-MiniDC V1.2.0 BOM
Item序号 | Part number代码 | Name名称 | Describe规格型号 | Components 参考编号 | Quantity数量
1 | 10.01.01.02.2000 | 贴片电阻 | R0603,0R, ±5%,1/10W,RoHS,风华 | R40 R42 R43 R44 | 3
2 | 10.01.01.04.1000 | 贴片电阻 | R1206,0R, ±1%,1/4W,RoHS,风华 | R75,R87 | 2
3 | 10.01.01.02.2025 | 贴片电阻 | R0603,10R, ±5%,1/10W,RoHS,风华 | R138 R139 R45 R24 R25 R26 R28 R32 | 8
4 | 10.01.01.04.2051 | 贴片电阻 | R1206,120R, ±5%,1/10W,RoHS,风华 | R39,R53,R73,R74 | 4
5 | 10.01.01.02.1056 | 贴片电阻 | R0603,200R, ±1%,1/10W,RoHS,风华 | R65 | 1
6 | 10.01.01.02.2073 | 贴片电阻 | R0603,1kR, ±5%,1/10W,RoHS,风华 | R27,R86 | 1
7 | 10.01.01.05.1001 | 金属膜电阻 | 1K,±1%,1W,AXIAL0.5,五色环 | R64 | 1
8 | 10.01.01.02.1080 | 贴片电阻 | R0603,2kR, ±1%,1/10W,RoHS,风华 | R8 R98 R99 R38 R41 R51 R56 | 7
9 | 10.01.01.02.2084 | 贴片电阻 | R0603,3kR, ±5%,1/10W,RoHS,风华 | R10 R12 R23 | 3
10 | 10.01.01.02.2089 | 贴片电阻 | R0603,4.7kR, ±5%,1/10W,RoHS,风华 | R84 R111 R83 | 3
11 | 10.01.01.02.2090 | 贴片电阻 | R0603,5.1kR, ±5%,1/10W,RoHS,风华 | R13 R100 R101 R102 R103 R77 R80 R11 R9 | 9
12 | 10.01.01.02.2093 | 贴片电阻 | R0603,6.8kR, ±5%,1/10W,RoHS,风华 | R7 | 1
13 | 10.01.01.02.2097 | 贴片电阻 | R0603,10kR, ±5%,1/10W,RoHS,风华 | R2 R3 R6 R15 R17 R34 R37 R16 R18 R19 R20 R21 R29 R30 R31 R33 R59 R60 R62 R66 R67 R71 R72 R89 R91 R96 | 23
14 | 10.01.01.02.1097 | 贴片电阻 | R0603,10kR, ±1%,1/10W,RoHS,风华 | R81,R88, R1 R5 | 4
16 | 10.01.01.02.2104 | 贴片电阻 | R0603,20kR, ±5%,1/10W,RoHS,风华 | R14 R22 R104 | 3
17 | 10.01.01.02.1170 | 贴片电阻 | R0603,31.6K, ±1%,1/10W,RoHS,风华 | R70，R76 | 2
18 | 10.01.01.02.1109 | 贴片电阻 | R0603,33kR, ±1%,1/10W,RoHS,风华 | R68,R69 | 2
19 | 10.01.01.02.1101 | 贴片电阻 | R0603,15kR, ±1%,1/10W,RoHS,风华 | R4 | 1
21 | 10.01.01.04.2051 | 贴片电阻 | R1206,120R, ±5%,1/10W,RoHS,风华 | R39 R53 R73 R74 | 4
22 | 10.01.01.04.2145 | 贴片电阻 | R1206,1.0MR, ±5%,1/10W,RoHS,风华 | R46 R36 | 2
23 | 10.01.01.02.1074 | 贴片电阻 | R0603,1.1kR, ±1%,1/10W,RoHS,风华 | R35 | 1
25 | 10. 01. 02.02.1009 | 贴片电容 | C0603,22pF,±5%,50V,COG,RoHS,风华 | C46,C48 | 2
26 | 10. 01. 02.02.1047 | 贴片电容 | C0603,3.9nF,±10%,50V,XKR,RoHS,风华 | C21 | 1
27 | 10. 01. 02.02.1037 | 贴片电容 | C0603,10nF,±10%,50V,XKR,RoHS,风华 | C17 C65 C16 C53 C60 C74 | 6
28 | 10. 01. 02.02.1018 | 贴片电容 | C0603,100pF,±5%,50V,COG,RoHS,风华 | C26 C29 C41 C43 C44 | 5
29 | 10. 01. 02.04.1002 | 贴片电容 | C1206,10nF,±10%,2kV,XKR,RoHS,风华 | C30 C38 | 2
30 | 10. 01. 02.02.1045 | 贴片电容 | C0603,100nF,±10%,50V,XKR,RoHS,风华 | C66 C86 C91 C52 C76 C12 C75 C70 C72 C69 C59 C73 C25 C28 C27 C24 C22 C23 C31 C32 C33 C35 C36 C37 C40 C42 C61 C63 C80 C81 C64 C62 C49 C1 C2 C3 C4 C5 C6 C7 C8 C9 C10 C11 C13 C14 C15 C20 C19 C77 | 50
31 | 10. 01. 02.03.1045 | 贴片电容 | C0805,100nF,±10%,50V,XKR,RoHS,风华 | C18 C55 C71 C78 | 4
33 | 10. 01. 02.03.1045 | 贴片电容 | C0805,100nF,±10%,50V,XKR,RoHS,风华 | C58 | 1
36 | 10. 01. 02.05.1001 | 贴片钽电容 | 10uF,16V,AVX,3216,A型 | DC4 DC5 DC3C39 C56 C34 | 6
38 | 10. 01. 02.06.1009 | 贴片铝电解电容 | 100uF,25V,±20%,6.3*8mm,Rubycon | DC11DC10DC2 DC1 | 1
40 | 10. 01. 03.01.1005 | 贴片电感 | L1206,1uH,±5% | L2 L3 L6 L8 | 4
41 | 10. 01. 03.02.1004 | 贴片功率电感 | CD75,22uH,±20%,6.7*6.7*3.8mm | L1 | 1
42 | 10. 01. 03.02.1001 | 贴片功率电感 | CD75,100uH,±20%,6.7*6.7*3.8mm | L5,L7 | 2
43 | 10. 01. 18.01.1001 | 贴片晶振 | 12MHz,±30PPM,16pF,HC-49SMD | Y2 | 1
44 | 10. 01. 04.02.1001 | 贴片发光二极管 | 翠绿高亮,5V,25mA,SMD,0805,亿光 | D10 D8 LED5 LED1 LED2 LED9 | 6
45 | 10. 01. 04.02.1003 | 贴片发光二极管 | 红色高亮,5V,25mA,SMD,0805,亿光 | D10 D7 | 2
46 | 10. 01. 04.01.1003 | 贴片二极管 | 1N4007,1000V,1A,M7,SMA | D16 D17 D18D1 D2 D20 D12 D15 | 3
47 | 10. 01. 04.01.1001 | 贴片二极管 | 1N4148,200MA,30V,100mA,LL-34 | D9 | 1
| 10. 01. 04.04.1002 | 贴片二极管 | 1N4741,11V,1W,DO214AC/SMA | Z1 | 1
48 | 10. 01. 04.03.1002 | 贴片TVS管 | BA301N-D,DC12V,AC24V,1812 | TVS5 TVS6 TVS7 TVS8 TVS10 TVS11 | 6
49 | 10. 01. 05.01.1002 | 贴片三极管 | D882,30V,3A,NPN,SOT-89-3L | Q7 Q8 Q9 | 3
50 | 10. 01. 05.01.1003 | 贴片三极管 | S8050,25V,500mA,NPN,SOT-23,J3Y | Q1 Q2 Q3 Q4 Q5 Q6 Q10 | 7
51 | 10. 01. 08.01.1006 | 贴片光耦 | PS2501L-1,BV=5000V,SOP-4,NEC | UG1 UG2 UG3 U20 U19 U18 | 6
52 | 10. 01. 08.01.1001 | 贴片光耦 | HCNR201,5%,SOP8,AVAGO | U12 | 1
53 | 10. 01.15.01.1008 | CAN总线隔离收发模块 | CTM8251KAT,3.3V,5K-1M,ZLG | U8,U9 | 2
54 | 10. 01. 11.01.1009 | 电源芯片 | EUP3484DIR1,30V,3A,SOP8,德信 | U1 | 1
55 | 10. 01. 12.01.1011 | 贴片运放芯片 | LM258,±15V,100dB,1MHz,SOP8 | U14,U15 | 2
56 | 10. 01. 11.01.1003 | 稳压芯片 | 78L05,30V,70mA,SOT-89 | U16 | 1
57 | 10. 01. 14.01.1002 | 主控芯片 | LPC1778FBD144,LQFP-144,NXP | U3 | 1
58 | 10. 01. 12.01.1008 | 逻辑电平转换器 | SP3232een,Nsoic16,SO-16,SIPEX | U7 | 1
59 | 10. 01. 12.01.1010 | 看门狗芯片 | SP706SEN,SOP8,Exar | U5 | 1
60 | 10. 01. 17.01.1001 | DC-DC模块 | ZY1212FKS-2W,12V,167mA,ZLG | U13 | 1
61 | 10. 01. 19.10.1005 | 复合式绿色接线端子座 | KF2EDG-3.81mm-12P,立式,复合式绿色接线端子插座 | J8 J9 J10 J11 | 4
62 | 10. 01. 19.10.1003 | 复合式绿色接线端子座 | KF2EDG-3.81mm-4P,立式,复合式绿色接线端子插座 | J4 | 1
63 | 10. 01. 19.18.1030 | 屏连接器 | HY2.0mm-9P,卡扣,直脚，插针座,显示屏连接器 | J1 | 1
64 | 10. 01. 19.07.1002 | XH插座 | XH2.54mm-4P,直针,白色,单排插座 | J2 | 1
65 | 10. 01. 07.01.1001 | 贴片开关 | 2P-3*6*2.5mm,SMD,白色轻触按钮开关 | SW3 | 1
66 | 10. 01. 07.01.1002 | 插件开关 | DIP开关,1位,平拨式,间距8mm,蓝色拨码开关 | SW4 SW1 | 2
67 | 10. 01. 09.01.1003 | 继电器 | 307-1AH-C,DC12V,AC250V,10A,SONG CHUAN | RL1,RL2,RL3, | 3
68 | 10. 01. 22.01.1012 | PCB印制板 | MT-MiniDC V1.2.0 |  | 1
发出部门 | 制作： 工程师： 审核： 批准：
接收部门 | PMC： 采购： 生产： 品质：