## 路灯灯板UE-ROAD-LED-V1.1 BOM
路灯灯板MT-MiniLED V1.1.0 BOM
Item | Part number | Name | Describe | Designator | Quantity | Remark
1 | 3.01.03.0015 | 贴片电容 | C0603,100nF,±10%,50V,X7R,RoHS | C1, C2, C9, C10, C11, C12, C13, C14, C15, C16, C17, C18, C19, C20, C21 | 15
2 | 3.01.01.0038 | 贴片电阻 | R0603,10K,±5%,1/10W,RoHS | R1, R2, R5, R8, R9, R10, R11, R12, R13, R14, R15, R16, R17, R18 | 14
3 | 3.01.01.0014 | 贴片电阻 | R0603,200R,±5%,1/10W,RoHS | R23, R24, R25, R26, R27, R28, R29, R30, R31, R32, R33, R34 | 12
4 | 3.01.16.1010 | LED驱动专用芯片 | 74HC164D,SOP14 | U1, U2 | 2
5 | 3.01.09.0003 | 贴片三极管 | S8050,25V,500mA,NPN,SOT-23,J3Y | Q4, Q7, Q8, Q9, Q10, Q11, Q12, Q13, Q14, Q15, Q16, Q17 | 12
6 | 3.01.03.5001 | 贴片钽电容 | 10uF,16V,AVX,3216,A型 | EC1, EC2 | 2
7 | 3.01.24.2203 | XH插座 | XH2.54mm-6P,直针,白色,单排插座 | J1 | 1
8 | 3.01.07.1001 | 贴片发光二极管 | 翠绿高亮,5V,25mA,SMD,0805,亿光 | D3(G), D4(G), D5(G), D6(G), D7(G), D8(G) | 6
9 | 3.01.07.1003 | 贴片发光二极管 | 红色高亮,5V,25mA,SMD,0805,亿光 | D3(R), D4(R), D5(R), D6(R), D7(R), D8(R) | 6
10 | 3.01.28.0015 | PCB印制板 | MT-MiniLED V1.1.0 |  | 1