## Sheet1
MT-PowerDispatch V1.0.0 BOM
Item | Part number | Name | Describe | Components | Quantity | Remark
1 | 3.01.01.0001 | 贴片电阻 | R0603,0R,±5%,1/10W,RoHS | R40, R42, R43, R44 | 4
2 | 3.01.01.0002 | 贴片电阻 | R0603,10R,±5%,1/10W,RoHS | R10, R11, R14, R24, R28, R35, R37, R45, R138, R139, R140, R141,R220 | 13
3 | 3.01.01.0004 | 贴片电阻 | R0603,33R,±5%,1/10W,RoHS | R216,R217 | 2
4 | 3.01.01.0012 | 贴片电阻 | R0603,100R,±5%,1/10W,RoHS | R12, R13, R32, R34,R196,R201,R206,R211 | 8
5 | 3.01.01.2006 | 贴片电阻 | R1206,120R,±5%,1/4W,RoHS | R39, R53 | 2
6 | 3.01.01.0015 | 贴片电阻 | R0603,200R,±1%,1/10W,RoHS | R199,R204,R209,R214 | 4
7 | 3.01.01.0021 | 贴片电阻 | R0603,470R,±1%,1/11W,RoHS | R200,R205,R210,R215 | 4
8 | 3.01.01.0024 | 贴片电阻 | R0603,1K,±5%,1/10W,RoHS | R27 | 1
9 | 3.01.01.0026 | 贴片电阻 | R0603,1.2K,±1%,1/10W,RoHS | R1,R6 | 2
10 | 3.01.01.0027 | 贴片电阻 | R0603,1.5K,±5%,1/10W,RoHS | R183, R187 | 2
11 | 3.01.01.0029 | 贴片电阻 | R0603,2K,±5%,1/10W,RoHS | R8, R9, R22, R23, R38, R41, R51, R55, R56, R176, R178, R182, R185 | 13
12 | 3.01.01.0028 | 贴片电阻 | R0603,2K,±1%,1/10W,RoHS | R3 | 1
13 | 3.01.01.0033 | 贴片电阻 | R0603,3K,±5%,1/10W,RoHS | R177, R184 | 2
14 | 3.01.01.0093 | 贴片电阻 | R0603,3.3K,±1%,1/10W,RoHS | R57 | 1
15 | 3.01.01.0036 | 贴片电阻 | R0603,4.7K,±5%,1/10W,RoHS | R2, R73, R74, R75, R82, R83, R84, R85, R97, R106, R107, R108,R110, R111, R125, R126, R134, R136, R145, R157, R160, R163,R223 | 23
16 | 3.01.01.0035 |  | R0603,4.7K,±1%,1/10W,RoHS | R197,R198,R202,R203,R207,R208,R212,R213 | 8
17 | 3.01.01.0037 | 贴片电阻 | R0603,5.1K,±5%,1/10W,RoHS | R68, R69, R70, R77, R78, R79, R80, R98, R99, R100, R102, R123, R124, R133, R144, R146, R149, R156, R159, R162,R222 | 21
18 | 3.01.01.0067 | 贴片电阻 | R0603,6.8K,±5%,1/10W,RoHS | R7 | 1
19 | 3.01.01.0038 | 贴片电阻 | R0603,10K,±5%,1/10W,RoHS | R5, R15, R16, R18, R19, R20, R21, R26, R29, R30, R31, R33, R47, R48, R49, R50, R52, R54, R59, R60, R61, R62, R63, R64, R66, R67, R71, R72, R76, R81, R86, R87, R89, R90, R91, R92, R93, R94, R95, R96, R103, R104, R105, R113, R114, R115, R117, R118, R119, R120, R121, R122, R127, R128, R129, R130, R131, R132, R135, R137, R142, R143, R147, R148, R150, R151, R152, R153, R154, R155, R158, R161, R179, R186,R188,R189,R190,R191,R192,R193,R194,R195,R221,R224,R225,R226,R227 | 87
20 | 3.01.01.0039 | 贴片电阻 | R0603,10K,±1%,1/10W,RoHS | R58 | 1
21 | 3.01.01.0042 | 贴片电阻 | R0603,15K,±5%,1/10W,RoHS | R218,R219 | 2
22 | 3.01.01.0068 | 贴片电阻 | R0603,43K,±1%,1/10W,RoHS | R4 | 1
23 | 3.01.01.2016 | 贴片电阻 | R1206,1M,±5%,1/4W,RoHS | R36,R46 | 2
24 | 3.01.03.0006 | 贴片电容 | C0603,22pF,±5%,50V,COG,RoHS | C45, C46, C47, C48 | 4
25 | 3.01.03.0049 | 贴片电容 | C0603,3.9nF,±10%,50V,X7R,RoHS | C21 | 1
26 | 3.01.03.0013 | 贴片电容 | C0603,10nF,±10%,50V,X7R,RoHS | C16, C17, C53, C65, C67, C88, C122, C126,C140,C141,C142,C143,C144,C145C146,C147 | 16
27 | 3.01.03.2004 | 贴片电容 | C1206,10nF,±10%,50V,X7R,RoHS | C30, C38 | 2
28 | 3.01.03.0015 | 贴片电容 | C0603,100nF,±10%,50V,X7R,RoHS | C1, C2, C3, C4, C5, C6, C7, C8, C9, C10, C11, C12, C13, C14, C15, C19, C20, C22, C23, C24, C25, C26, C27, C28, C31, C32, C35, C36, C37, C40, C41, C42, C43, C49, C50, C51, C52, C54, C55, C58, C59, C60, C61, C62, C63, C64, C66, C68, C70, C71, C72, C75, C76, C77, C79, C80, C81, C82, C83, C84, C85, C86, C87, C89, C90, C91, C92, C93, C94, C95, C96, C97, C98, C99, C100, C101, C102, C103, C104, C105, C106, C107, C108, C109, C110, C111, C112, C113, C114, C115, C116, C117, C118, C119, C121, C123, C124, C125, C127, C128, C129, C130, C131,C132,C133,C134,C135,C136,C137,C138,C139,C148,C149,C150,C151,C152,C153 | 117
29 | 3.01.03.1001 | 贴片电容 | C0805,0.1uF,±10%,50V,X7R,RoHS | C18 | 1
30 | 3.01.03.0017 | 贴片电容 | C0603,1uF,±5%,50V,X7R,RoHS | C33 | 1
31 | 3.01.03.2002 | 贴片电容 | C1206,1nF,±10%,2kV,X7R,RoHS | C154 | 1
32 | 3.01.03.5001 | 贴片钽电容 | 10uF,16V,AVX,3216,A型 | C34, C39, C44 | 3
33 | 3.01.03.6009 | 贴片铝电解电容 | 100uF,25V,±20%,6.3*8mm,Rubycon | EC1 | 1
34 | 3.01.03.6007 | 贴片铝电解电容 | 470uF,25V,±20%,10*10.5mm,Rubycon | DC1, DC2, EC2 | 3
35 | 3.01.05.2001 | 贴片电感 | L1206,1uH,±5% | L2, L3, L4 | 3
36 | 3.01.05.5007 | 贴片功率电感 | CD75,22uH,±20%,7.8*7.5*5mm | L1 | 1
37 | 3.01.15.1004 | 插件晶振 | 32.768KHz,±20PPM,12.5pF,2*6mm | Y1 | 1
38 | 3.01.15.0001 | 贴片晶振 | 12MHz,±30PPM,16pF,HC-49SMD | Y2 | 1
39 | 3.01.07.1001 | 贴片发光二极管 | 翠绿高亮,5V,25mA,SMD,0805,亿光 | D3, D5, D7, D10, LED1, LED2, LED3, LED4, LED5, LED6, LED7, LED8, LED9, LED10, LED11, LED12, LED13, LED14, LED15,LED16, LED17, LED18, LED19, LED20, LED21,LED23 | 26
40 | 3.01.07.1003 | 贴片发光二极管 | 红色高亮,5V,25mA,SMD,0805,亿光 | D4, D6, D8, D11 | 4
41 | 3.01.07.0003 | 贴片二极管 | 1N4007,1000V,1A,M7,SMA | D1, D2, D12, D13, D14, D15, D16, D17, D18, D19, D20, D21, D22, D23, D24, D25, D26, D27, D28, D29, D30, D31 ,D32 | 23
42 | 3.01.07.0001 | 贴片二极管 | 1N4148,200MA,30V,100mA,LL-34 | D9,D33 | 2
43 | 3.01.07.2003 | 贴片TVS管 | BA301N-D,DC12V,AC24V,1812 | TVS1, TVS2, TVS3, TVS4, TVS5, TVS6, TVS7, TVS8, TVS10, TVS11 | 10
44 | 3.01.09.0003 | 贴片三极管 | S8050,25V,500mA,NPN,SOT-23,J3Y | Q1, Q2, Q3, Q4, Q5, Q6, Q7, Q8, Q9, Q10, Q11, Q12, Q13, Q14, Q16, Q18, Q19, Q20, Q21, Q22, Q23, Q24, Q25, Q26,Q27,Q28 | 26
45 | 3.01.11.0002 | 贴片PMOS管 | AO3407,SOT23 | Q15, Q17 | 2
46 | 3.01.22.0001 | 自恢复保险丝 | PSMD050,6V,0.5A,PPTC保险管 | F1 | 1
47 | 3.01.12.0006 | 贴片光耦 | PS2501L-1,BV=5000V,NEC | UG1, UG2, UG3, UG4, UG5, UG6, UG7, UG8, UG9, UG10, UG11, UG12, UG13, UG14, UG15, UG16, UG17, UG18，UG19,UG20,UG21,UG22,UG23,UG24 | 24
48 | 3.01.16.1040 | 贴片运放芯片 | LM258,±15V,100dB,1MHz,SOP8 | U43,U44 | 2
49 | 3.01.14.1001 | 可调基准源 | CJ431,36V,100mA,SOT-23 | U11,U37,U38,U40,U41 | 5
50 | 3.01.17.1003 | CAN总线隔离收发模块 | CTM8251KAT,3.3V,5K-1M,ZLG | U8,U9 | 2
51 | 3.01.14.1006 | 电压转换芯片 | EUP3484,30V,3A,SOP8,德信 | U1 | 1
52 | 3.01.16.1004 | 铁电存储芯片 | FM25CL64,SOIC8,Ramtron | U10 | 1
53 | 3.01.16.0008 | 主控芯片 | LPC1778FBD144,LQFP-144,NXP | U3 | 1
54 | 3.01.14.1005 | 贴片线性稳压 | MIC29302WU,TO263-5,MICROCHIP | U2 | 1
55 | 3.01.16.1021 | 逻辑电平转换器 | SP3232een,Nsoic16,SO-16,SIPEX | U7 | 1
56 | 3.01.16.1005 | 看门狗芯片 | SP706SEN,SOP8,Exar | U5 | 1
57 | 3.01.07.3001 | ESD保护芯片 | PRTR5VOU2X,SOT-143B | U15 | 1
58 | 3.01.17.0001 | RS485隔离收发模块 | RSM3485CT,3.3V,9600,ZLG | U4, U6 | 2
60 | 3.01.24.3318 | 复合式绿色接线端子座 | KF2EDG-3.81mm-12P,90°弯脚,复合式绿色接线端子插座 | J1, J5, J6, J7, J8, J9, J11,J13 | 8
61 | 3.01.24.3326 | 复合式绿色接线端子座 | KF2EDG-3.81mm-6P,90°弯脚,复合式绿色接线端子插座 | JP1,JP2 | 2
62 | 3.01.24.2207 | XH插座 | XH2.54mm-6P,90度弯针,白色,单排插座 | J2，J10 | 2
63 | 3.01.13.0001 | 贴片开关 | 2P-3*6*2.5mm,SMD,白色轻触按钮开关 | SW3 | 1
64 | 3.01.13.0002 | 插件开关 | DIP开关,1位,平拨式,间距8mm,蓝色拨码开关 | SW1,SW2,SW4 | 3
65 | 3.01.21.1002 | 插件蜂鸣器 | ZX-12075B,Buzzer,5V 30mA,12*7.5mm又圆电磁式 | U12 | 1
66 | 3.01.18.0003 | 继电器 | 307-1AH-F-C,DC12V,AC277V,10A,SONG CHUAN | RL1, RL2, RL3, RL4, RL5, RL6, RL7, RL8, RL9, RL10, RL11, RL12, RL13, RL14, RL15, RL16, RL17, RL18, RL19, RL20,RL21 | 21
67 | 3.01.24.9002 | USB座 | USB-A型,卧式,母座 | J12 | 1
68 | 3.01.28.0098 | PCB | MT-PowerDispatch V1.0.0 |  | 1
发出部门 | 制作： 工程师： 审核： 批准：
接收部门 | PMC： 采购： 生产： 品质：