## Sheet1
MT-StreetLight V1.2.0 BOM
Item | Part number | Name | Describe | Components | Quantity | Remark
1 |  | 贴片电阻 | R0603,0R,±5%,1/10W,RoHS | R11 R13 R15 R17 R143-144 | 6
2 |  | 贴片电阻 | R0603,10R,±5%,1/10W,RoHS | R10 R12 R14 R16 R18-19 R22 R56 R145-146 R118 R67 | 12
3 |  | 贴片电阻 | R0603,33R,±5%,1/10W,RoHS | R86-87 R98-100 | 5
4 |  | 贴片电阻 | R0603,49.9R,±1%,1/10W,RoHS | R65-66 | 2
5 |  | 贴片电阻 | R0603,82R,±1%,1/10W,RoHS | R68-69 | 2
6 |  | 贴片电阻 | R0603,200R,±1%,1/10W,RoHS | R132 R38 R70-71 | 4
7 |  | 贴片电阻 | R0603,1K,±5%,1/10W,RoHS | R4 R103 R39 R33 | 4
8 |  | 贴片电阻 | R0603,1.2K,±1%,1/10W,RoHS | R91 R7 | 2
9 |  | 贴片电阻 | R0603,2K,±5%,1/10W,RoHS | R93 R9 R20-21 R31-32 R63-64 R160 | 9
10 |  | 贴片电阻 | R0603,2K,±1%,1/10W,RoHS | R6 R150 R156 | 3
11 |  | 贴片电阻 | R0603,2.7K,±1%,1/10W,RoHS | R43 R72 R106 | 3
12 |  | 贴片电阻 | R0603,4.7K,±5%,1/10W,RoHS | R125，R62,R5 | 3
13 |  | 贴片电阻 | R0603,5.1K,±5%,1/10W,RoHS | R37 R121 R40 R161 R162 | 5
14 |  | 贴片电阻 | R0603,10K,±5%,1/10W,RoHS | R41-42 R45 R94 R97 R110 R114-115 R25 R129-130 R137-138 R23 R158 R46-53 R55 R57 R59-60 R1-2 R24 R26 R28-30 R34-36 R58 R74-85 R117 R159 | 52
15 |  | 贴片电阻 | R0603,10K,±1%,1/10W,RoHS | R126 R128 | 2
16 |  | 贴片电阻 | R0603,12.4K,±1%,1/10W,RoHS | R54 | 1
17 |  | 贴片电阻 | R0603,15K,±5%,1/10W,RoHS | R88-90 R8 | 4
18 |  | 贴片电阻 | R0603,1M,±5%,1/10W,RoHS | R61 | 1
19 |  | 贴片电阻 | R0603,100R,±5%,1/10W,RoHS | R44 R92 R147 R153 | 4
20 |  | 贴片电阻 | R0603,100K,±1%,1/10W,RoHS | R127 | 1
21 |  | 贴片电阻 | R0603,1.1K,±1%,1/10W,RoHS | R107 R112 | 2
22 |  | 贴片电阻 | R0603,20K,±1%,1/10W,RoHS | R105 R113 R131 | 3
23 |  | 贴片电阻 | R0603,33K,±1%,1/10W,RoHS | R122-123 | 2
24 |  | 贴片电阻 | R0603,31.6K,±1%,1/10W,RoHS | R124 | 1
25 |  | 贴片电阻 | R0603,4.7K,±1%,1/10W,RoHS | R151 R157 R148-149 R154-155 R108-109 | 8
26 |  | 贴片电阻 | R0603,51R,±1%,1/10W,RoHS | R73 R111 | 2
27 |  | 贴片电阻 | R1206,1K,±1%,1/4W,RoHS | R1165 | 1
28 |  | 插件 | 14D471,±10%, | R3 | 1
29 |  | 贴片电阻 | R1206,360R,±5%,1/4W,RoHS | R104 | 1
30 |  | 贴片电容 | C0603,18pF,±5%,50V,COG,RoHS | C38 C42 | 2
31 |  | 贴片电容 | C0603,22pF,±5%,50V,COG,RoHS | C36-37 C40-41 | 4
32 |  | 贴片电容 | C0603,33pF,±5%,50V,COG,RoHS | C66 C68-70 | 4
33 |  | 贴片电容 | C0603,68nF,±10%,50V,X7R,RoHS | C47 C51 | 2
34 |  | 贴片电容 | C0603,10nF,±10%,50V,X7R,RoHS | C16 C94 C96 C78 C89 C93 C95 C98 | 8
35 |  | 贴片电容 | C0603,100nF,±10%,50V,X7R,RoHS | C25 C22 C1-11 C13-15 C26-29 C32 C34 C76 C79-80 C90-92 C97 C12 C61 C67 C71 C33 C52 C60 C17-21 C23-24 C30-31 C62-65 C73 C77 C85-88 C83 C84 C99-101 C39 C48-50 C53-59 C74-C75 | 73
36 |  | 贴片电容 | C0603,220nF,±10%,50V,X7R,RoHS | C44 | 1
37 |  | 贴片钽电容 | 22uF,10V,AVX,3216,A型 | C45-46 | 2
39 |  | 贴片钽电容 | 4.7uF,6.3V,AVX,3216,A型 | C43 | 1
40 |  | 贴片钽电容 | 10uF,16V,AVX,3216,A型 | DC6 DC2 | 2
41 |  | 贴片电容 | C0603,100pF,±5%,50V,COG,RoHS | C72 | 1
42 |  | 插件电解电容 | 2200UF,25V,105℃,±20%,13*20mm，Rubycon | DC4 DC5 | 2
43 |  | 贴片电解电容 | 100uF,25V,±20%,6.3*8mm,Rubycon | EC3 EC4 EC10 EC2 EC1 | 5
44 |  | 贴片铝电解电容 | 220uF,16V,±20%,6.3*8mm,Rubycon | EC6 EC5 | 2
45 |  | 贴片铝电解电容 | 470uF,35V,±20%,10*10.5mm,Rubycon | EC8 | 1
46 |  | 贴片电感 | L0805,1uH,±10% | L3 | 1
47 |  | 贴片电感 | CD75,22uH,±20%,7.8*7.5*5mm | L6 | 1
48 |  | 贴片电感 | L1206,10uH,±5% | L1-2 | 2
49 |  | 贴片电感 | L1206,1uH,±5% | LT3 L7 | 2
50 |  | 自恢复保险丝 | PSMD050,6V,0.5A,PPTC保险管 | F1 | 1
51 |  | 方形保险丝 | 2A/250V,DIP,方形保险丝 | F2 | 1
52 |  | 插件继电器 | OMRON -G6S-2-12VDC | RL2 | 1
53 |  | 贴片三极管 | S8050,25V,500mA,NPN,SOT-23,J3Y | Q1-2 Q5 Q3-4 Q7 Q6 Q10 | 8
54 |  | 贴片三极管 | S8550,25V,500mA,PNP,SOT-23 | Q9 | 1
55 |  | 贴片三极管 | AO3407,SOT-23L,PMOS | Q8 | 1
56 |  | 插件晶振 | 32.768KHz,±20PPM,12.5pF,2*6mm | Y1 | 1
57 |  | 贴片晶振 | 12MHz,±30PPM,16pF,HC-49SMD | Y2 | 1
58 |  | 电池座 | CR2032座,白色贴片纽扣电池座 | BAT1 | 1
59 |  | 贴片晶振 | 25MHz,±30PPM,20pF,HC-49SMD | Y3 | 1
60 |  | 贴片二极管 | 1N4148,200MA,30V,100mA,LL-34 | D6 | 1
61 |  | 贴片发光二极管 | 翠绿高亮,5V,25mA,SMD,0805,亿光 | LED1-3 D2 | 4
62 |  | 贴片发光二极管 | 红色高亮,5V,25mA,SMD,0805,亿光 | D1 LED5 | 2
63 |  | 贴片TVS管 | NUP4301MR6T1G,70V,0.2A,TSOP-6 | U10 | 1
64 |  | 运算放大器 | LM258,±15V,100dB,1MHz,SOP8 | U23 U25 U26 | 3
65 |  | 电压基准源 | CJ431,36V,100mA,SOT-23 | U21 U22 U18 U19 | 4
66 |  | 贴片二极管 | BAT54S,串联双管肖特基,30V,200mA，SOT23 | D7 | 1
67 |  | 贴片二极管 | 1N4007,1000V,1A,M7,SMA | D8 D10 D12 D5 | 4
68 |  | 贴片二极管 | BAT54C,并联对管肖特基,30V,200mA，SOT23 | D3 D9 D4 D11 | 4
69 |  | AC-DC模块 | LH15-10C0515-02,5V=1800mA,±15V=200mA,MORNSUN | U5 | 1
70 |  | 铁电存储芯片 | FM25CL64,SOIC8,Ramtron | U13 | 1
71 |  | 继电器 | 307-1AH-F-C,DC12V,AC277V,10A,SONG CHUAN | RL1 | 1
72 |  | 电愿芯片 | LM78L05,30V,70mA,SOT-89 | U29 | 1
73 |  | 以太网芯片 | W5500,LQFP48,WIZnet | U9 | 1
74 |  | 主控芯片 | LPC1778FBD144,LQFP144,NXP | U1 | 1
75 |  | 贴片线性稳压 | MIC29302WU,TO263-5,MICROCHIP | U2 U8 | 2
76 |  | 逻辑电平转换器 | SP3232een,Nsoic16,SO-16,SIPEX | U3 U16 | 2
77 |  | 看门狗芯片 | SP706SEN,SOP8,Exar | U6 | 1
78 |  | 贴片光耦 | HCNR201,5%,SOP8,AVAGO | U24 | 1
79 |  | 贴片光耦 | ACPL-W314,5000V,0.6A,AVAGO | U20 | 1
80 |  | 八位双向收发器 | 74HC245PW,TSSOP20,Nexperia | U17 | 1
81 |  | RS485隔离收发模块 | RSM3485CT,3.3V,9600,ZLG | U4 | 1
82 |  | NOFLASH芯片 | MX25L3235EM2I-10G,SOP8 | U14 | 1
83 |  | ESD保护芯片 | PRTR5VOU2X,SOT-143B | U15 | 1
84 |  | IPEX板端天线插座 | IPEX/IPX天线座,射频天线接头座 | MARKE3 | 1
85 |  | 插件蜂鸣器 | ZX-12075B,Buzzer,5V 30mA,12*7.5mm电磁式 | U11 | 1
86 |  | XH插座 | XH2.54mm-6P,直针,白色,单排插座 | J6 J4 | 2
87 |  | 网口连接器 | FC-256GYNL,RJ45,网口连接器,浩然电子 | U12 | 1
88 |  | 复合式绿色接线端子座 | KF2EDG-5.08mm-4P,直针 复合式绿色接线端子插座 | J8 | 1
89 |  | 屏连接器 | HY2.0mm-8P,卡扣,卧贴式针座,显示屏连接器 | J5 | 1
90 |  | XH插座 | XH2.54mm-4P,直针,白色,单排插座 | J1 | 1
91 |  | 复合式绿色接线端子座 | KF2EDG-3.81mm-8P 直针 复合式绿色接线端子插座 | J14 | 1
92 |  | 复合式绿色接线端子座 | KF2EDG-3.81mm-4P 直针 复合式绿色接线端子插座 | J9 J7 JP5 | 3
93 |  | 贴片TVS管 | BA301N-D,DC12V,AC24V,1812 | TVS1,TVS2,TVS3,TVS4,TVS5,TVS6 | 6
94 |  | 复合式绿色接线端子座 | KF2EDG-3P-5.08MM 直针 复合式绿色接线端子插座 | J2 | 1
95 |  | 贴片开关 | 2P-3*6*2.5mm,SMD,白色轻触按钮开关 | SW3 | 1
96 |  | 插件开关 | DIP开关,1位,平拨式,间距8mm,蓝色拨码开关 | SW1 SW2 SW4 | 3
97 |  | 贴片光耦 | PS2501L-1,BV=5000V,NEC | UG1 UG2 UG3 UG4 UG5 | 5
98 |  | NMINIPCI-E插座 | 3G模块连接器,NMINIPCI-E插座，5.6H,52P | J15 | 1
99 |  | SIM卡座 | 自弹式SIM卡座,7Pin,大卡,金属外壳,侧面插拔 | J13 | 1
100 |  | GSM天线座 | KHD-SMA08,立式,GSM天线座 | T1 | 1
101 |  | USB座 | USB-A型,立式,母座 | J10 | 1
102 |  | 铜螺柱 | SMT 贴片螺母 SMTSO-M2-4ET 3G模块固定螺柱 | J15-1,J15-2 | 2
103 |  | PCB | MT-StreetLight V1.2.0 Jasmine |  | 1
发出部门 | 制作： 工程师： 审核： 批准： |  |  |  | 355
接收部门 | PMC： 采购： 生产： 品质：